## Calculos
DISTRIBUCIÓN DE TENSIONES Y ASIENTOS BAJO EL CENTRO DEL TERRAPLÉN MEDIANTE MÉTODOS ELÁSTICOS
Realiza el cálculo con respecto al centro del terraplén
Datos | Valor | Unidades | Descripción
h | 5 | m | Altura de terraplen
b | 12.2 | m | Ancho de media base
a | 6.1 | m | Derrame de media sección
hi | 0.1 | m | Espesor segmento de cada estrato
g | 18 | kPa | Peso específico del relleno
x | 12.2 | m | Distancia desde el borde del terraplén
prof. Rec | 48.8 | m
qv | 90 | kPa | Carga del terraplén
sTotal | 7.6945 | cm | Asiento en el centro del terraplén
|  | Lo | Incremento para cada estrato
|  | s | Incremento de tensiones
|  | E | Módulo de elasticidad
|  | e | Incremento unitario de deformaciones
TABLA DE CÁLCULOS REALIZADOS
z[m] | bA | bB | aA | aB | roA | roB | r1A | r1B | r22 | sz[Kpa] | sx[Kpa] | E[MPa] | n | Si[cm] | SSi [cm]
0.1 | 1.5544 | 1.5544 | 0.0081954 | 0.0081954 | 12.2004 | 12.2004 | 6.1008 | 6.1008 | 0.01 | 89.9999 | 88.698 | 12 | 0.35 | 0.04913 | 0.04913
0.2 | 1.538 | 1.538 | 0.016383 | 0.016383 | 12.2016 | 12.2016 | 6.1033 | 6.1033 | 0.04 | 89.9995 | 87.3968 | 12 | 0.35 | 0.049509 | 0.098639
0.3 | 1.5217 | 1.5217 | 0.024556 | 0.024556 | 12.2037 | 12.2037 | 6.1074 | 6.1074 | 0.09 | 89.9983 | 86.0971 | 12 | 0.35 | 0.049887 | 0.14853
0.4 | 1.5053 | 1.5053 | 0.032705 | 0.032705 | 12.2066 | 12.2066 | 6.1131 | 6.1131 | 0.16 | 89.996 | 84.7996 | 12 | 0.35 | 0.050263 | 0.19879
0.5 | 1.489 | 1.489 | 0.040824 | 0.040824 | 12.2102 | 12.2102 | 6.1205 | 6.1205 | 0.25 | 89.9922 | 83.5052 | 12 | 0.35 | 0.050638 | 0.24943
0.6 | 1.4728 | 1.4728 | 0.048905 | 0.048905 | 12.2147 | 12.2147 | 6.1294 | 6.1294 | 0.36 | 89.9865 | 82.2144 | 12 | 0.35 | 0.05101 | 0.30044
0.7 | 1.4565 | 1.4565 | 0.05694 | 0.05694 | 12.2201 | 12.2201 | 6.14 | 6.14 | 0.49 | 89.9786 | 80.9282 | 12 | 0.35 | 0.051378 | 0.35181
0.8 | 1.4404 | 1.4404 | 0.064923 | 0.064923 | 12.2262 | 12.2262 | 6.1522 | 6.1522 | 0.64 | 89.9681 | 79.6471 | 12 | 0.35 | 0.051743 | 0.40356
0.9 | 1.4243 | 1.4243 | 0.072847 | 0.072847 | 12.2332 | 12.2332 | 6.166 | 6.166 | 0.81 | 89.9547 | 78.3719 | 12 | 0.35 | 0.052104 | 0.45566
1 | 1.4083 | 1.4083 | 0.080705 | 0.080705 | 12.2409 | 12.2409 | 6.1814 | 6.1814 | 1 | 89.9381 | 77.1032 | 12 | 0.35 | 0.05246 | 0.50812
1.1 | 1.3924 | 1.3924 | 0.08849 | 0.08849 | 12.2495 | 12.2495 | 6.1984 | 6.1984 | 1.21 | 89.918 | 75.8418 | 12 | 0.35 | 0.052811 | 0.56093
1.2 | 1.3766 | 1.3766 | 0.096196 | 0.096196 | 12.2589 | 12.2589 | 6.2169 | 6.2169 | 1.44 | 89.894 | 74.5881 | 12 | 0.35 | 0.053157 | 0.61409
1.3 | 1.3608 | 1.3608 | 0.10382 | 0.10382 | 12.2691 | 12.2691 | 6.237 | 6.237 | 1.69 | 89.8659 | 73.343 | 12 | 0.35 | 0.053497 | 0.66759
1.4 | 1.3452 | 1.3452 | 0.11135 | 0.11135 | 12.2801 | 12.2801 | 6.2586 | 6.2586 | 1.96 | 89.8334 | 72.1068 | 12 | 0.35 | 0.05383 | 0.72142
1.5 | 1.3297 | 1.3297 | 0.11878 | 0.11878 | 12.2919 | 12.2919 | 6.2817 | 6.2817 | 2.25 | 89.7963 | 70.8804 | 12 | 0.35 | 0.054157 | 0.77557
1.6 | 1.3143 | 1.3143 | 0.12611 | 0.12611 | 12.3045 | 12.3045 | 6.3063 | 6.3063 | 2.56 | 89.7542 | 69.664 | 12 | 0.35 | 0.054476 | 0.83005
1.7 | 1.299 | 1.299 | 0.13334 | 0.13334 | 12.3179 | 12.3179 | 6.3325 | 6.3325 | 2.89 | 89.707 | 68.4584 | 12 | 0.35 | 0.054789 | 0.88484
1.8 | 1.2839 | 1.2839 | 0.14045 | 0.14045 | 12.3321 | 12.3321 | 6.36 | 6.36 | 3.24 | 89.6545 | 67.264 | 12 | 0.35 | 0.055093 | 0.93993
1.9 | 1.2688 | 1.2688 | 0.14745 | 0.14745 | 12.3471 | 12.3471 | 6.3891 | 6.3891 | 3.61 | 89.5965 | 66.0812 | 12 | 0.35 | 0.05539 | 0.99532
2 | 1.254 | 1.254 | 0.15434 | 0.15434 | 12.3628 | 12.3628 | 6.4195 | 6.4195 | 4 | 89.5328 | 64.9105 | 12 | 0.35 | 0.055678 | 1.051
2.1 | 1.2392 | 1.2392 | 0.16109 | 0.16109 | 12.3794 | 12.3794 | 6.4514 | 6.4514 | 4.41 | 89.4633 | 63.7523 | 12 | 0.35 | 0.055958 | 1.107
2.2 | 1.2247 | 1.2247 | 0.16773 | 0.16773 | 12.3968 | 12.3968 | 6.4846 | 6.4846 | 4.84 | 89.3878 | 62.6069 | 12 | 0.35 | 0.056229 | 1.1632
2.3 | 1.2102 | 1.2102 | 0.17423 | 0.17423 | 12.4149 | 12.4149 | 6.5192 | 6.5192 | 5.29 | 89.3062 | 61.4748 | 12 | 0.35 | 0.056492 | 1.2197
2.4 | 1.196 | 1.196 | 0.1806 | 0.1806 | 12.4338 | 12.4338 | 6.5552 | 6.5552 | 5.76 | 89.2184 | 60.3562 | 12 | 0.35 | 0.056745 | 1.2764
2.5 | 1.1818 | 1.1818 | 0.18684 | 0.18684 | 12.4535 | 12.4535 | 6.5924 | 6.5924 | 6.25 | 89.1243 | 59.2515 | 12 | 0.35 | 0.056989 | 1.3334
2.6 | 1.1679 | 1.1679 | 0.19294 | 0.19294 | 12.474 | 12.474 | 6.631 | 6.631 | 6.76 | 89.0239 | 58.161 | 12 | 0.35 | 0.057223 | 1.3906
2.7 | 1.1541 | 1.1541 | 0.1989 | 0.1989 | 12.4952 | 12.4952 | 6.6708 | 6.6708 | 7.29 | 88.9171 | 57.0847 | 12 | 0.35 | 0.057448 | 1.4481
2.8 | 1.1405 | 1.1405 | 0.20473 | 0.20473 | 12.5172 | 12.5172 | 6.7119 | 6.7119 | 7.84 | 88.8039 | 56.0231 | 12 | 0.35 | 0.057663 | 1.5057
2.9 | 1.127 | 1.127 | 0.21041 | 0.21041 | 12.5399 | 12.5399 | 6.7543 | 6.7543 | 8.41 | 88.6842 | 54.9762 | 12 | 0.35 | 0.057869 | 1.5636
3 | 1.1137 | 1.1137 | 0.21595 | 0.21595 | 12.5634 | 12.5634 | 6.7978 | 6.7978 | 9 | 88.5581 | 53.9443 | 12 | 0.35 | 0.058065 | 1.6217
3.1 | 1.1006 | 1.1006 | 0.22135 | 0.22135 | 12.5877 | 12.5877 | 6.8425 | 6.8425 | 9.61 | 88.4255 | 52.9274 | 12 | 0.35 | 0.058251 | 1.6799
3.2 | 1.0877 | 1.0877 | 0.22661 | 0.22661 | 12.6127 | 12.6127 | 6.8884 | 6.8884 | 10.24 | 88.2864 | 51.9258 | 12 | 0.35 | 0.058427 | 1.7384
3.3 | 1.0749 | 1.0749 | 0.23172 | 0.23172 | 12.6384 | 12.6384 | 6.9354 | 6.9354 | 10.89 | 88.141 | 50.9394 | 12 | 0.35 | 0.058593 | 1.797
3.4 | 1.0623 | 1.0623 | 0.2367 | 0.2367 | 12.6649 | 12.6649 | 6.9836 | 6.9836 | 11.56 | 87.9892 | 49.9684 | 12 | 0.35 | 0.05875 | 1.8557
3.5 | 1.0499 | 1.0499 | 0.24153 | 0.24153 | 12.6921 | 12.6921 | 7.0328 | 7.0328 | 12.25 | 87.8311 | 49.0128 | 12 | 0.35 | 0.058897 | 1.9146
3.6 | 1.0376 | 1.0376 | 0.24622 | 0.24622 | 12.7201 | 12.7201 | 7.0831 | 7.0831 | 12.96 | 87.6668 | 48.0726 | 12 | 0.35 | 0.059034 | 1.9736
3.7 | 1.0256 | 1.0256 | 0.25077 | 0.25077 | 12.7487 | 12.7487 | 7.1344 | 7.1344 | 13.69 | 87.4964 | 47.1479 | 12 | 0.35 | 0.059162 | 2.0328
3.8 | 1.0137 | 1.0137 | 0.25517 | 0.25517 | 12.7781 | 12.7781 | 7.1868 | 7.1868 | 14.44 | 87.3198 | 46.2387 | 12 | 0.35 | 0.05928 | 2.0921
3.9 | 1.0019 | 1.0019 | 0.25944 | 0.25944 | 12.8082 | 12.8082 | 7.2402 | 7.2402 | 15.21 | 87.1373 | 45.3448 | 12 | 0.35 | 0.059389 | 2.1515
4 | 0.9904 | 0.9904 | 0.26357 | 0.26357 | 12.839 | 12.839 | 7.2945 | 7.2945 | 16 | 86.949 | 44.4663 | 12 | 0.35 | 0.059488 | 2.211
4.1 | 0.97902 | 0.97902 | 0.26757 | 0.26757 | 12.8705 | 12.8705 | 7.3498 | 7.3498 | 16.81 | 86.7548 | 43.6032 | 12 | 0.35 | 0.059578 | 2.2705
4.2 | 0.96781 | 0.96781 | 0.27143 | 0.27143 | 12.9027 | 12.9027 | 7.4061 | 7.4061 | 17.64 | 86.5551 | 42.7553 | 12 | 0.35 | 0.059659 | 2.3302
4.3 | 0.95678 | 0.95678 | 0.27516 | 0.27516 | 12.9356 | 12.9356 | 7.4632 | 7.4632 | 18.49 | 86.3498 | 41.9226 | 12 | 0.35 | 0.059731 | 2.3899
4.4 | 0.94591 | 0.94591 | 0.27875 | 0.27875 | 12.9692 | 12.9692 | 7.5213 | 7.5213 | 19.36 | 86.1391 | 41.1049 | 12 | 0.35 | 0.059794 | 2.4497
4.5 | 0.93521 | 0.93521 | 0.28222 | 0.28222 | 13.0035 | 13.0035 | 7.5802 | 7.5802 | 20.25 | 85.9231 | 40.3022 | 25 | 0.35 | 0.028727 | 2.4784
4.6 | 0.92468 | 0.92468 | 0.28555 | 0.28555 | 13.0384 | 13.0384 | 7.64 | 7.64 | 21.16 | 85.7021 | 39.5143 | 25 | 0.35 | 0.028749 | 2.5072
4.7 | 0.91431 | 0.91431 | 0.28876 | 0.28876 | 13.074 | 13.074 | 7.7006 | 7.7006 | 22.09 | 85.476 | 38.7411 | 25 | 0.35 | 0.028767 | 2.536
4.8 | 0.9041 | 0.9041 | 0.29185 | 0.29185 | 13.1103 | 13.1103 | 7.7621 | 7.7621 | 23.04 | 85.2451 | 37.9826 | 25 | 0.35 | 0.02878 | 2.5647
4.9 | 0.89406 | 0.89406 | 0.29482 | 0.29482 | 13.1472 | 13.1472 | 7.8243 | 7.8243 | 24.01 | 85.0095 | 37.2384 | 25 | 0.35 | 0.02879 | 2.5935
5 | 0.88417 | 0.88417 | 0.29766 | 0.29766 | 13.1848 | 13.1848 | 7.8873 | 7.8873 | 25 | 84.7693 | 36.5085 | 25 | 0.35 | 0.028797 | 2.6223
5.1 | 0.87445 | 0.87445 | 0.30039 | 0.30039 | 13.2231 | 13.2231 | 7.9511 | 7.9511 | 26.01 | 84.5248 | 35.7927 | 25 | 0.35 | 0.028799 | 2.6511
5.2 | 0.86488 | 0.86488 | 0.30301 | 0.30301 | 13.262 | 13.262 | 8.0156 | 8.0156 | 27.04 | 84.276 | 35.0908 | 25 | 0.35 | 0.028798 | 2.6799
5.3 | 0.85546 | 0.85546 | 0.30551 | 0.30551 | 13.3015 | 13.3015 | 8.0808 | 8.0808 | 28.09 | 84.023 | 34.4026 | 25 | 0.35 | 0.028793 | 2.7087
5.4 | 0.84619 | 0.84619 | 0.3079 | 0.3079 | 13.3417 | 13.3417 | 8.1468 | 8.1468 | 29.16 | 83.7662 | 33.7281 | 25 | 0.35 | 0.028785 | 2.7375
5.5 | 0.83708 | 0.83708 | 0.31018 | 0.31018 | 13.3825 | 13.3825 | 8.2134 | 8.2134 | 30.25 | 83.5055 | 33.0669 | 25 | 0.35 | 0.028773 | 2.7663
5.6 | 0.82811 | 0.82811 | 0.31236 | 0.31236 | 13.4239 | 13.4239 | 8.2807 | 8.2807 | 31.36 | 83.2412 | 32.419 | 25 | 0.35 | 0.028758 | 2.795
5.7 | 0.81928 | 0.81928 | 0.31444 | 0.31444 | 13.4659 | 13.4659 | 8.3487 | 8.3487 | 32.49 | 82.9733 | 31.784 | 25 | 0.35 | 0.02874 | 2.8238
5.8 | 0.8106 | 0.8106 | 0.31641 | 0.31641 | 13.5085 | 13.5085 | 8.4172 | 8.4172 | 33.64 | 82.7021 | 31.1619 | 25 | 0.35 | 0.028718 | 2.8525
5.9 | 0.80206 | 0.80206 | 0.31829 | 0.31829 | 13.5518 | 13.5518 | 8.4865 | 8.4865 | 34.81 | 82.4277 | 30.5523 | 25 | 0.35 | 0.028694 | 2.8812
6 | 0.79366 | 0.79366 | 0.32007 | 0.32007 | 13.5956 | 13.5956 | 8.5563 | 8.5563 | 36 | 82.1503 | 29.9552 | 25 | 0.35 | 0.028666 | 2.9098
6.1 | 0.7854 | 0.7854 | 0.32175 | 0.32175 | 13.64 | 13.64 | 8.6267 | 8.6267 | 37.21 | 81.8699 | 29.3703 | 25 | 0.35 | 0.028636 | 2.9385
6.2 | 0.77727 | 0.77727 | 0.32334 | 0.32334 | 13.685 | 13.685 | 8.6977 | 8.6977 | 38.44 | 81.5868 | 28.7974 | 25 | 0.35 | 0.028603 | 2.9671
6.3 | 0.76927 | 0.76927 | 0.32485 | 0.32485 | 13.7306 | 13.7306 | 8.7693 | 8.7693 | 39.69 | 81.301 | 28.2363 | 25 | 0.35 | 0.028567 | 2.9957
6.4 | 0.7614 | 0.7614 | 0.32627 | 0.32627 | 13.7768 | 13.7768 | 8.8414 | 8.8414 | 40.96 | 81.0127 | 27.6868 | 25 | 0.35 | 0.028529 | 3.0242
6.5 | 0.75366 | 0.75366 | 0.3276 | 0.3276 | 13.8235 | 13.8235 | 8.914 | 8.914 | 42.25 | 80.7221 | 27.1488 | 25 | 0.35 | 0.028488 | 3.0527
6.6 | 0.74605 | 0.74605 | 0.32885 | 0.32885 | 13.8708 | 13.8708 | 8.9872 | 8.9872 | 43.56 | 80.4293 | 26.6219 | 25 | 0.35 | 0.028445 | 3.0811
6.7 | 0.73856 | 0.73856 | 0.33003 | 0.33003 | 13.9187 | 13.9187 | 9.0609 | 9.0609 | 44.89 | 80.1343 | 26.106 | 25 | 0.35 | 0.028399 | 3.1095
6.8 | 0.73119 | 0.73119 | 0.33112 | 0.33112 | 13.9671 | 13.9671 | 9.1351 | 9.1351 | 46.24 | 79.8374 | 25.6009 | 25 | 0.35 | 0.028351 | 3.1379
6.9 | 0.72394 | 0.72394 | 0.33214 | 0.33214 | 14.0161 | 14.0161 | 9.2098 | 9.2098 | 47.61 | 79.5387 | 25.1063 | 25 | 0.35 | 0.028301 | 3.1662
7 | 0.7168 | 0.7168 | 0.33308 | 0.33308 | 14.0656 | 14.0656 | 9.2849 | 9.2849 | 49 | 79.2383 | 24.6222 | 25 | 0.35 | 0.028248 | 3.1944
7.1 | 0.70979 | 0.70979 | 0.33396 | 0.33396 | 14.1156 | 14.1156 | 9.3606 | 9.3606 | 50.41 | 78.9363 | 24.1483 | 25 | 0.35 | 0.028194 | 3.2226
7.2 | 0.70288 | 0.70288 | 0.33476 | 0.33476 | 14.1662 | 14.1662 | 9.4366 | 9.4366 | 51.84 | 78.6328 | 23.6843 | 25 | 0.35 | 0.028137 | 3.2507
7.3 | 0.69608 | 0.69608 | 0.3355 | 0.3355 | 14.2172 | 14.2172 | 9.5131 | 9.5131 | 53.29 | 78.328 | 23.2302 | 25 | 0.35 | 0.028079 | 3.2788
7.4 | 0.6894 | 0.6894 | 0.33617 | 0.33617 | 14.2688 | 14.2688 | 9.5901 | 9.5901 | 54.76 | 78.022 | 22.7856 | 25 | 0.35 | 0.028019 | 3.3068
7.5 | 0.68282 | 0.68282 | 0.33678 | 0.33678 | 14.321 | 14.321 | 9.6675 | 9.6675 | 56.25 | 77.7148 | 22.3505 | 25 | 0.35 | 0.027957 | 3.3348
7.6 | 0.67634 | 0.67634 | 0.33733 | 0.33733 | 14.3736 | 14.3736 | 9.7453 | 9.7453 | 57.76 | 77.4066 | 21.9246 | 25 | 0.35 | 0.027893 | 3.3627
7.7 | 0.66997 | 0.66997 | 0.33782 | 0.33782 | 14.4267 | 14.4267 | 9.8234 | 9.8234 | 59.29 | 77.0975 | 21.5077 | 25 | 0.35 | 0.027828 | 3.3905
7.8 | 0.6637 | 0.6637 | 0.33825 | 0.33825 | 14.4803 | 14.4803 | 9.902 | 9.902 | 60.84 | 76.7876 | 21.0997 | 25 | 0.35 | 0.027761 | 3.4183
7.9 | 0.65753 | 0.65753 | 0.33862 | 0.33862 | 14.5344 | 14.5344 | 9.981 | 9.981 | 62.41 | 76.477 | 20.7003 | 25 | 0.35 | 0.027693 | 3.446
8 | 0.65145 | 0.65145 | 0.33894 | 0.33894 | 14.589 | 14.589 | 10.0603 | 10.0603 | 64 | 76.1657 | 20.3095 | 25 | 0.35 | 0.027623 | 3.4736
8.1 | 0.64547 | 0.64547 | 0.33921 | 0.33921 | 14.6441 | 14.6441 | 10.14 | 10.14 | 65.61 | 75.854 | 19.9269 | 25 | 0.35 | 0.027552 | 3.5011
8.2 | 0.63959 | 0.63959 | 0.33943 | 0.33943 | 14.6997 | 14.6997 | 10.2201 | 10.2201 | 67.24 | 75.5418 | 19.5525 | 25 | 0.35 | 0.027479 | 3.5286
8.3 | 0.63379 | 0.63379 | 0.3396 | 0.3396 | 14.7557 | 14.7557 | 10.3005 | 10.3005 | 68.89 | 75.2293 | 19.186 | 25 | 0.35 | 0.027406 | 3.556
8.4 | 0.62809 | 0.62809 | 0.33973 | 0.33973 | 14.8122 | 14.8122 | 10.3812 | 10.3812 | 70.56 | 74.9165 | 18.8273 | 25 | 0.35 | 0.027331 | 3.5834
8.5 | 0.62247 | 0.62247 | 0.3398 | 0.3398 | 14.8691 | 14.8691 | 10.4623 | 10.4623 | 72.25 | 74.6035 | 18.4763 | 25 | 0.35 | 0.027255 | 3.6106
8.6 | 0.61694 | 0.61694 | 0.33984 | 0.33984 | 14.9265 | 14.9265 | 10.5437 | 10.5437 | 73.96 | 74.2904 | 18.1327 | 25 | 0.35 | 0.027178 | 3.6378
8.7 | 0.6115 | 0.6115 | 0.33983 | 0.33983 | 14.9843 | 14.9843 | 10.6254 | 10.6254 | 75.69 | 73.9773 | 17.7964 | 25 | 0.35 | 0.027099 | 3.6649
8.8 | 0.60614 | 0.60614 | 0.33977 | 0.33977 | 15.0426 | 15.0426 | 10.7075 | 10.7075 | 77.44 | 73.6643 | 17.4673 | 25 | 0.35 | 0.02702 | 3.6919
8.9 | 0.60086 | 0.60086 | 0.33968 | 0.33968 | 15.1013 | 15.1013 | 10.7898 | 10.7898 | 79.21 | 73.3514 | 17.1451 | 25 | 0.35 | 0.02694 | 3.7189
9 | 0.59566 | 0.59566 | 0.33956 | 0.33956 | 15.1605 | 15.1605 | 10.8724 | 10.8724 | 81 | 73.0387 | 16.8298 | 25 | 0.35 | 0.026859 | 3.7457
9.1 | 0.59053 | 0.59053 | 0.33939 | 0.33939 | 15.2201 | 15.2201 | 10.9554 | 10.9554 | 82.81 | 72.7262 | 16.5212 | 25 | 0.35 | 0.026778 | 3.7725
9.2 | 0.58549 | 0.58549 | 0.33919 | 0.33919 | 15.2801 | 15.2801 | 11.0386 | 11.0386 | 84.64 | 72.4141 | 16.2191 | 25 | 0.35 | 0.026695 | 3.7992
9.3 | 0.58052 | 0.58052 | 0.33895 | 0.33895 | 15.3405 | 15.3405 | 11.1221 | 11.1221 | 86.49 | 72.1024 | 15.9234 | 25 | 0.35 | 0.026612 | 3.8258
9.4 | 0.57563 | 0.57563 | 0.33868 | 0.33868 | 15.4013 | 15.4013 | 11.2058 | 11.2058 | 88.36 | 71.7911 | 15.6339 | 25 | 0.35 | 0.026528 | 3.8523
9.5 | 0.57081 | 0.57081 | 0.33838 | 0.33838 | 15.4625 | 15.4625 | 11.2898 | 11.2898 | 90.25 | 71.4803 | 15.3506 | 25 | 0.35 | 0.026443 | 3.8788
9.6 | 0.56605 | 0.56605 | 0.33805 | 0.33805 | 15.5242 | 15.5242 | 11.3741 | 11.3741 | 92.16 | 71.1701 | 15.0732 | 25 | 0.35 | 0.026358 | 3.9051
9.7 | 0.56137 | 0.56137 | 0.33769 | 0.33769 | 15.5862 | 15.5862 | 11.4586 | 11.4586 | 94.09 | 70.8605 | 14.8017 | 25 | 0.35 | 0.026272 | 3.9314
9.8 | 0.55676 | 0.55676 | 0.3373 | 0.3373 | 15.6486 | 15.6486 | 11.5434 | 11.5434 | 96.04 | 70.5515 | 14.5359 | 25 | 0.35 | 0.026186 | 3.9576
9.9 | 0.55222 | 0.55222 | 0.33688 | 0.33688 | 15.7115 | 15.7115 | 11.6284 | 11.6284 | 98.01 | 70.2433 | 14.2757 | 25 | 0.35 | 0.026099 | 3.9837
10 | 0.54774 | 0.54774 | 0.33643 | 0.33643 | 15.7747 | 15.7747 | 11.7137 | 11.7137 | 100 | 69.9358 | 14.021 | 25 | 0.35 | 0.026011 | 4.0097
10.1 | 0.54333 | 0.54333 | 0.33597 | 0.33597 | 15.8382 | 15.8382 | 11.7992 | 11.7992 | 102.01 | 69.6291 | 13.7716 | 25 | 0.35 | 0.025924 | 4.0356
10.2 | 0.53898 | 0.53898 | 0.33547 | 0.33547 | 15.9022 | 15.9022 | 11.8849 | 11.8849 | 104.04 | 69.3233 | 13.5274 | 25 | 0.35 | 0.025835 | 4.0615
10.3 | 0.53469 | 0.53469 | 0.33495 | 0.33495 | 15.9665 | 15.9665 | 11.9708 | 11.9708 | 106.09 | 69.0183 | 13.2883 | 25 | 0.35 | 0.025747 | 4.0872
10.4 | 0.53046 | 0.53046 | 0.33441 | 0.33441 | 16.0312 | 16.0312 | 12.0569 | 12.0569 | 108.16 | 68.7143 | 13.0542 | 25 | 0.35 | 0.025658 | 4.1129
10.5 | 0.5263 | 0.5263 | 0.33385 | 0.33385 | 16.0963 | 16.0963 | 12.1433 | 12.1433 | 110.25 | 68.4112 | 12.825 | 25 | 0.35 | 0.025569 | 4.1384
10.6 | 0.52219 | 0.52219 | 0.33327 | 0.33327 | 16.1617 | 16.1617 | 12.2299 | 12.2299 | 112.36 | 68.1091 | 12.6005 | 25 | 0.35 | 0.02548 | 4.1639
10.7 | 0.51814 | 0.51814 | 0.33267 | 0.33267 | 16.2274 | 16.2274 | 12.3167 | 12.3167 | 114.49 | 67.8081 | 12.3807 | 25 | 0.35 | 0.02539 | 4.1893
10.8 | 0.51415 | 0.51415 | 0.33205 | 0.33205 | 16.2936 | 16.2936 | 12.4036 | 12.4036 | 116.64 | 67.5081 | 12.1655 | 25 | 0.35 | 0.0253 | 4.2146
10.9 | 0.51021 | 0.51021 | 0.33141 | 0.33141 | 16.36 | 16.36 | 12.4908 | 12.4908 | 118.81 | 67.2093 | 11.9547 | 25 | 0.35 | 0.02521 | 4.2398
11 | 0.50633 | 0.50633 | 0.33075 | 0.33075 | 16.4268 | 16.4268 | 12.5782 | 12.5782 | 121 | 66.9115 | 11.7482 | 25 | 0.35 | 0.02512 | 4.2649
11.1 | 0.5025 | 0.5025 | 0.33008 | 0.33008 | 16.4939 | 16.4939 | 12.6657 | 12.6657 | 123.21 | 66.6149 | 11.546 | 25 | 0.35 | 0.02503 | 4.29
11.2 | 0.49872 | 0.49872 | 0.32939 | 0.32939 | 16.5614 | 16.5614 | 12.7534 | 12.7534 | 125.44 | 66.3195 | 11.348 | 25 | 0.35 | 0.024939 | 4.3149
11.3 | 0.495 | 0.495 | 0.32868 | 0.32868 | 16.6292 | 16.6292 | 12.8413 | 12.8413 | 127.69 | 66.0253 | 11.154 | 25 | 0.35 | 0.024849 | 4.3397
11.4 | 0.49132 | 0.49132 | 0.32796 | 0.32796 | 16.6973 | 16.6973 | 12.9294 | 12.9294 | 129.96 | 65.7323 | 10.964 | 25 | 0.35 | 0.024758 | 4.3645
11.5 | 0.4877 | 0.4877 | 0.32723 | 0.32723 | 16.7657 | 16.7657 | 13.0177 | 13.0177 | 132.25 | 65.4405 | 10.7779 | 25 | 0.35 | 0.024667 | 4.3892
11.6 | 0.48412 | 0.48412 | 0.32648 | 0.32648 | 16.8345 | 16.8345 | 13.1061 | 13.1061 | 134.56 | 65.1501 | 10.5955 | 25 | 0.35 | 0.024577 | 4.4137
11.7 | 0.4806 | 0.4806 | 0.32572 | 0.32572 | 16.9035 | 16.9035 | 13.1947 | 13.1947 | 136.89 | 64.8609 | 10.4169 | 25 | 0.35 | 0.024486 | 4.4382
11.8 | 0.47711 | 0.47711 | 0.32495 | 0.32495 | 16.9729 | 16.9729 | 13.2834 | 13.2834 | 139.24 | 64.573 | 10.2419 | 25 | 0.35 | 0.024395 | 4.4626
11.9 | 0.47368 | 0.47368 | 0.32416 | 0.32416 | 17.0426 | 17.0426 | 13.3724 | 13.3724 | 141.61 | 64.2865 | 10.0704 | 25 | 0.35 | 0.024305 | 4.4869
12 | 0.47029 | 0.47029 | 0.32337 | 0.32337 | 17.1126 | 17.1126 | 13.4614 | 13.4614 | 144 | 64.0013 | 9.9024 | 25 | 0.35 | 0.024214 | 4.5111
12.1 | 0.46695 | 0.46695 | 0.32257 | 0.32257 | 17.1828 | 17.1828 | 13.5506 | 13.5506 | 146.41 | 63.7174 | 9.7378 | 25 | 0.35 | 0.024124 | 4.5353
12.2 | 0.46365 | 0.46365 | 0.32175 | 0.32175 | 17.2534 | 17.2534 | 13.64 | 13.64 | 148.84 | 63.4349 | 9.5765 | 25 | 0.35 | 0.024033 | 4.5593
12.3 | 0.46039 | 0.46039 | 0.32093 | 0.32093 | 17.3243 | 17.3243 | 13.7295 | 13.7295 | 151.29 | 63.1539 | 9.4184 | 25 | 0.35 | 0.023943 | 4.5832
12.4 | 0.45718 | 0.45718 | 0.32009 | 0.32009 | 17.3954 | 17.3954 | 13.8192 | 13.8192 | 153.76 | 62.8742 | 9.2635 | 25 | 0.35 | 0.023853 | 4.6071
12.5 | 0.454 | 0.454 | 0.31925 | 0.31925 | 17.4668 | 17.4668 | 13.909 | 13.909 | 156.25 | 62.5959 | 9.1117 | 25 | 0.35 | 0.023763 | 4.6309
12.6 | 0.45087 | 0.45087 | 0.3184 | 0.3184 | 17.5385 | 17.5385 | 13.9989 | 13.9989 | 158.76 | 62.319 | 8.9629 | 25 | 0.35 | 0.023673 | 4.6545
12.7 | 0.44778 | 0.44778 | 0.31754 | 0.31754 | 17.6105 | 17.6105 | 14.089 | 14.089 | 161.29 | 62.0436 | 8.817 | 25 | 0.35 | 0.023583 | 4.6781
12.8 | 0.44472 | 0.44472 | 0.31668 | 0.31668 | 17.6828 | 17.6828 | 14.1792 | 14.1792 | 163.84 | 61.7696 | 8.6741 | 25 | 0.35 | 0.023493 | 4.7016
12.9 | 0.44171 | 0.44171 | 0.31581 | 0.31581 | 17.7553 | 17.7553 | 14.2695 | 14.2695 | 166.41 | 61.4971 | 8.5339 | 25 | 0.35 | 0.023404 | 4.725
13 | 0.43873 | 0.43873 | 0.31493 | 0.31493 | 17.8281 | 17.8281 | 14.36 | 14.36 | 169 | 61.226 | 8.3966 | 25 | 0.35 | 0.023315 | 4.7483
13.1 | 0.43579 | 0.43579 | 0.31405 | 0.31405 | 17.9011 | 17.9011 | 14.4506 | 14.4506 | 171.61 | 60.9564 | 8.2619 | 25 | 0.35 | 0.023226 | 4.7716
13.2 | 0.43289 | 0.43289 | 0.31316 | 0.31316 | 17.9744 | 17.9744 | 14.5413 | 14.5413 | 174.24 | 60.6882 | 8.1298 | 25 | 0.35 | 0.023137 | 4.7947
13.3 | 0.43002 | 0.43002 | 0.31227 | 0.31227 | 18.048 | 18.048 | 14.6322 | 14.6322 | 176.89 | 60.4215 | 8.0004 | 25 | 0.35 | 0.023049 | 4.8177
13.4 | 0.42719 | 0.42719 | 0.31137 | 0.31137 | 18.1218 | 18.1218 | 14.7231 | 14.7231 | 179.56 | 60.1563 | 7.8734 | 25 | 0.35 | 0.02296 | 4.8407
13.5 | 0.42439 | 0.42439 | 0.31046 | 0.31046 | 18.1959 | 18.1959 | 14.8142 | 14.8142 | 182.25 | 59.8926 | 7.7489 | 25 | 0.35 | 0.022872 | 4.8636
13.6 | 0.42163 | 0.42163 | 0.30956 | 0.30956 | 18.2702 | 18.2702 | 14.9054 | 14.9054 | 184.96 | 59.6303 | 7.6269 | 25 | 0.35 | 0.022784 | 4.8864
13.7 | 0.4189 | 0.4189 | 0.30865 | 0.30865 | 18.3448 | 18.3448 | 14.9967 | 14.9967 | 187.69 | 59.3695 | 7.5072 | 25 | 0.35 | 0.022697 | 4.9091
13.8 | 0.41621 | 0.41621 | 0.30773 | 0.30773 | 18.4196 | 18.4196 | 15.0881 | 15.0881 | 190.44 | 59.1103 | 7.3898 | 25 | 0.35 | 0.02261 | 4.9317
13.9 | 0.41354 | 0.41354 | 0.30681 | 0.30681 | 18.4946 | 18.4946 | 15.1796 | 15.1796 | 193.21 | 58.8525 | 7.2747 | 25 | 0.35 | 0.022523 | 4.9542
14 | 0.41091 | 0.41091 | 0.30589 | 0.30589 | 18.5699 | 18.5699 | 15.2712 | 15.2712 | 196 | 58.5962 | 7.1617 | 25 | 0.35 | 0.022436 | 4.9766
14.1 | 0.40831 | 0.40831 | 0.30497 | 0.30497 | 18.6454 | 18.6454 | 15.3629 | 15.3629 | 198.81 | 58.3414 | 7.0509 | 25 | 0.35 | 0.022349 | 4.999
14.2 | 0.40574 | 0.40574 | 0.30404 | 0.30404 | 18.7211 | 18.7211 | 15.4548 | 15.4548 | 201.64 | 58.0881 | 6.9423 | 25 | 0.35 | 0.022263 | 5.0212
14.3 | 0.4032 | 0.4032 | 0.30312 | 0.30312 | 18.7971 | 18.7971 | 15.5467 | 15.5467 | 204.49 | 57.8363 | 6.8357 | 25 | 0.35 | 0.022178 | 5.0434
14.4 | 0.40069 | 0.40069 | 0.30219 | 0.30219 | 18.8733 | 18.8733 | 15.6387 | 15.6387 | 207.36 | 57.586 | 6.7311 | 25 | 0.35 | 0.022092 | 5.0655
14.5 | 0.39821 | 0.39821 | 0.30125 | 0.30125 | 18.9497 | 18.9497 | 15.7309 | 15.7309 | 210.25 | 57.3371 | 6.6285 | 25 | 0.35 | 0.022007 | 5.0875
14.6 | 0.39576 | 0.39576 | 0.30032 | 0.30032 | 19.0263 | 19.0263 | 15.8231 | 15.8231 | 213.16 | 57.0898 | 6.5278 | 25 | 0.35 | 0.021922 | 5.1094
14.7 | 0.39334 | 0.39334 | 0.29939 | 0.29939 | 19.1031 | 19.1031 | 15.9154 | 15.9154 | 216.09 | 56.8439 | 6.4291 | 25 | 0.35 | 0.021838 | 5.1313
14.8 | 0.39095 | 0.39095 | 0.29845 | 0.29845 | 19.1802 | 19.1802 | 16.0078 | 16.0078 | 219.04 | 56.5996 | 6.3321 | 25 | 0.35 | 0.021753 | 5.153
14.9 | 0.38858 | 0.38858 | 0.29751 | 0.29751 | 19.2575 | 19.2575 | 16.1003 | 16.1003 | 222.01 | 56.3567 | 6.237 | 25 | 0.35 | 0.021669 | 5.1747
15 | 0.38624 | 0.38624 | 0.29658 | 0.29658 | 19.3349 | 19.3349 | 16.1929 | 16.1929 | 225 | 56.1153 | 6.1437 | 25 | 0.35 | 0.021586 | 5.1963
15.1 | 0.38393 | 0.38393 | 0.29564 | 0.29564 | 19.4126 | 19.4126 | 16.2856 | 16.2856 | 228.01 | 55.8753 | 6.052 | 25 | 0.35 | 0.021503 | 5.2178
15.2 | 0.38164 | 0.38164 | 0.2947 | 0.2947 | 19.4905 | 19.4905 | 16.3783 | 16.3783 | 231.04 | 55.6369 | 5.9621 | 25 | 0.35 | 0.02142 | 5.2392
15.3 | 0.37938 | 0.37938 | 0.29377 | 0.29377 | 19.5686 | 19.5686 | 16.4712 | 16.4712 | 234.09 | 55.3999 | 5.8739 | 25 | 0.35 | 0.021338 | 5.2605
15.4 | 0.37714 | 0.37714 | 0.29283 | 0.29283 | 19.6469 | 19.6469 | 16.5641 | 16.5641 | 237.16 | 55.1644 | 5.7872 | 25 | 0.35 | 0.021256 | 5.2818
15.5 | 0.37493 | 0.37493 | 0.29189 | 0.29189 | 19.7254 | 19.7254 | 16.6571 | 16.6571 | 240.25 | 54.9303 | 5.7022 | 25 | 0.35 | 0.021174 | 5.303
15.6 | 0.37275 | 0.37275 | 0.29095 | 0.29095 | 19.804 | 19.804 | 16.7502 | 16.7502 | 243.36 | 54.6977 | 5.6187 | 25 | 0.35 | 0.021092 | 5.3241
15.7 | 0.37058 | 0.37058 | 0.29002 | 0.29002 | 19.8829 | 19.8829 | 16.8434 | 16.8434 | 246.49 | 54.4665 | 5.5367 | 25 | 0.35 | 0.021011 | 5.3451
15.8 | 0.36845 | 0.36845 | 0.28908 | 0.28908 | 19.962 | 19.962 | 16.9366 | 16.9366 | 249.64 | 54.2368 | 5.4563 | 25 | 0.35 | 0.020931 | 5.366
15.9 | 0.36633 | 0.36633 | 0.28815 | 0.28815 | 20.0412 | 20.0412 | 17.03 | 17.03 | 252.81 | 54.0085 | 5.3772 | 25 | 0.35 | 0.020851 | 5.3869
16 | 0.36424 | 0.36424 | 0.28721 | 0.28721 | 20.1206 | 20.1206 | 17.1234 | 17.1234 | 256 | 53.7817 | 5.2996 | 25 | 0.35 | 0.020771 | 5.4076
16.1 | 0.36217 | 0.36217 | 0.28628 | 0.28628 | 20.2002 | 20.2002 | 17.2169 | 17.2169 | 259.21 | 53.5563 | 5.2235 | 25 | 0.35 | 0.020691 | 5.4283
16.2 | 0.36012 | 0.36012 | 0.28535 | 0.28535 | 20.28 | 20.28 | 17.3104 | 17.3104 | 262.44 | 53.3323 | 5.1486 | 25 | 0.35 | 0.020612 | 5.4489
16.3 | 0.3581 | 0.3581 | 0.28442 | 0.28442 | 20.36 | 20.36 | 17.404 | 17.404 | 265.69 | 53.1097 | 5.0751 | 25 | 0.35 | 0.020533 | 5.4695
16.4 | 0.3561 | 0.3561 | 0.28349 | 0.28349 | 20.4402 | 20.4402 | 17.4977 | 17.4977 | 268.96 | 52.8886 | 5.003 | 25 | 0.35 | 0.020455 | 5.4899
16.5 | 0.35411 | 0.35411 | 0.28257 | 0.28257 | 20.5205 | 20.5205 | 17.5915 | 17.5915 | 272.25 | 52.6688 | 4.9321 | 25 | 0.35 | 0.020377 | 5.5103
16.6 | 0.35215 | 0.35215 | 0.28164 | 0.28164 | 20.601 | 20.601 | 17.6853 | 17.6853 | 275.56 | 52.4504 | 4.8625 | 25 | 0.35 | 0.020299 | 5.5306
16.7 | 0.35021 | 0.35021 | 0.28072 | 0.28072 | 20.6816 | 20.6816 | 17.7792 | 17.7792 | 278.89 | 52.2335 | 4.7941 | 25 | 0.35 | 0.020222 | 5.5508
16.8 | 0.34829 | 0.34829 | 0.2798 | 0.2798 | 20.7625 | 20.7625 | 17.8732 | 17.8732 | 282.24 | 52.0179 | 4.7269 | 25 | 0.35 | 0.020145 | 5.571
16.9 | 0.34639 | 0.34639 | 0.27888 | 0.27888 | 20.8435 | 20.8435 | 17.9672 | 17.9672 | 285.61 | 51.8037 | 4.6609 | 25 | 0.35 | 0.020069 | 5.591
17 | 0.34451 | 0.34451 | 0.27796 | 0.27796 | 20.9246 | 20.9246 | 18.0613 | 18.0613 | 289 | 51.5908 | 4.596 | 25 | 0.35 | 0.019993 | 5.611
17.1 | 0.34265 | 0.34265 | 0.27704 | 0.27704 | 21.006 | 21.006 | 18.1554 | 18.1554 | 292.41 | 51.3793 | 4.5323 | 25 | 0.35 | 0.019917 | 5.6309
17.2 | 0.34081 | 0.34081 | 0.27613 | 0.27613 | 21.0874 | 21.0874 | 18.2497 | 18.2497 | 295.84 | 51.1692 | 4.4697 | 25 | 0.35 | 0.019842 | 5.6508
17.3 | 0.33899 | 0.33899 | 0.27522 | 0.27522 | 21.1691 | 21.1691 | 18.3439 | 18.3439 | 299.29 | 50.9604 | 4.4082 | 25 | 0.35 | 0.019767 | 5.6706
17.4 | 0.33719 | 0.33719 | 0.27431 | 0.27431 | 21.2509 | 21.2509 | 18.4383 | 18.4383 | 302.76 | 50.753 | 4.3477 | 25 | 0.35 | 0.019693 | 5.6902
17.5 | 0.3354 | 0.3354 | 0.2734 | 0.2734 | 21.3328 | 21.3328 | 18.5327 | 18.5327 | 306.25 | 50.5469 | 4.2883 | 25 | 0.35 | 0.019618 | 5.7099
17.6 | 0.33363 | 0.33363 | 0.2725 | 0.2725 | 21.4149 | 21.4149 | 18.6271 | 18.6271 | 309.76 | 50.3421 | 4.2299 | 25 | 0.35 | 0.019545 | 5.7294
17.7 | 0.33189 | 0.33189 | 0.2716 | 0.2716 | 21.4972 | 21.4972 | 18.7216 | 18.7216 | 313.29 | 50.1387 | 4.1725 | 25 | 0.35 | 0.019471 | 5.7489
17.8 | 0.33015 | 0.33015 | 0.2707 | 0.2707 | 21.5796 | 21.5796 | 18.8162 | 18.8162 | 316.84 | 49.9365 | 4.1161 | 25 | 0.35 | 0.019398 | 5.7683
17.9 | 0.32844 | 0.32844 | 0.26981 | 0.26981 | 21.6622 | 21.6622 | 18.9108 | 18.9108 | 320.41 | 49.7357 | 4.0606 | 25 | 0.35 | 0.019326 | 5.7876
18 | 0.32674 | 0.32674 | 0.26891 | 0.26891 | 21.7449 | 21.7449 | 19.0055 | 19.0055 | 324 | 49.5361 | 4.0061 | 25 | 0.35 | 0.019254 | 5.8069
18.1 | 0.32506 | 0.32506 | 0.26802 | 0.26802 | 21.8277 | 21.8277 | 19.1003 | 19.1003 | 327.61 | 49.3379 | 3.9526 | 25 | 0.35 | 0.019182 | 5.826
18.2 | 0.3234 | 0.3234 | 0.26714 | 0.26714 | 21.9107 | 21.9107 | 19.1951 | 19.1951 | 331.24 | 49.1409 | 3.8999 | 25 | 0.35 | 0.01911 | 5.8451
18.3 | 0.32175 | 0.32175 | 0.26625 | 0.26625 | 21.9939 | 21.9939 | 19.2899 | 19.2899 | 334.89 | 48.9452 | 3.8481 | 25 | 0.35 | 0.019039 | 5.8642
18.4 | 0.32012 | 0.32012 | 0.26537 | 0.26537 | 22.0771 | 22.0771 | 19.3848 | 19.3848 | 338.56 | 48.7507 | 3.7972 | 25 | 0.35 | 0.018969 | 5.8832
18.5 | 0.3185 | 0.3185 | 0.26449 | 0.26449 | 22.1606 | 22.1606 | 19.4797 | 19.4797 | 342.25 | 48.5575 | 3.7471 | 25 | 0.35 | 0.018898 | 5.9021
18.6 | 0.3169 | 0.3169 | 0.26362 | 0.26362 | 22.2441 | 22.2441 | 19.5747 | 19.5747 | 345.96 | 48.3656 | 3.6979 | 25 | 0.35 | 0.018829 | 5.9209
18.7 | 0.31532 | 0.31532 | 0.26275 | 0.26275 | 22.3278 | 22.3278 | 19.6698 | 19.6698 | 349.69 | 48.1749 | 3.6495 | 25 | 0.35 | 0.018759 | 5.9396
18.8 | 0.31375 | 0.31375 | 0.26188 | 0.26188 | 22.4116 | 22.4116 | 19.7649 | 19.7649 | 353.44 | 47.9854 | 3.6018 | 25 | 0.35 | 0.01869 | 5.9583
18.9 | 0.3122 | 0.3122 | 0.26101 | 0.26101 | 22.4956 | 22.4956 | 19.86 | 19.86 | 357.21 | 47.7971 | 3.555 | 25 | 0.35 | 0.018621 | 5.977
19 | 0.31066 | 0.31066 | 0.26015 | 0.26015 | 22.5796 | 22.5796 | 19.9552 | 19.9552 | 361 | 47.6101 | 3.509 | 25 | 0.35 | 0.018553 | 5.9955
19.1 | 0.30913 | 0.30913 | 0.25929 | 0.25929 | 22.6638 | 22.6638 | 20.0504 | 20.0504 | 364.81 | 47.4243 | 3.4637 | 25 | 0.35 | 0.018485 | 6.014
19.2 | 0.30762 | 0.30762 | 0.25843 | 0.25843 | 22.7482 | 22.7482 | 20.1457 | 20.1457 | 368.64 | 47.2396 | 3.4191 | 25 | 0.35 | 0.018417 | 6.0324
19.3 | 0.30613 | 0.30613 | 0.25758 | 0.25758 | 22.8327 | 22.8327 | 20.241 | 20.241 | 372.49 | 47.0562 | 3.3753 | 25 | 0.35 | 0.01835 | 6.0508
19.4 | 0.30464 | 0.30464 | 0.25673 | 0.25673 | 22.9172 | 22.9172 | 20.3364 | 20.3364 | 376.36 | 46.8739 | 3.3322 | 25 | 0.35 | 0.018283 | 6.069
19.5 | 0.30318 | 0.30318 | 0.25588 | 0.25588 | 23.002 | 23.002 | 20.4318 | 20.4318 | 380.25 | 46.6928 | 3.2898 | 25 | 0.35 | 0.018217 | 6.0873
19.6 | 0.30172 | 0.30172 | 0.25504 | 0.25504 | 23.0868 | 23.0868 | 20.5273 | 20.5273 | 384.16 | 46.5129 | 3.248 | 25 | 0.35 | 0.01815 | 6.1054
19.7 | 0.30028 | 0.30028 | 0.2542 | 0.2542 | 23.1718 | 23.1718 | 20.6228 | 20.6228 | 388.09 | 46.3341 | 3.207 | 25 | 0.35 | 0.018085 | 6.1235
19.8 | 0.29885 | 0.29885 | 0.25336 | 0.25336 | 23.2568 | 23.2568 | 20.7183 | 20.7183 | 392.04 | 46.1565 | 3.1666 | 25 | 0.35 | 0.018019 | 6.1415
19.9 | 0.29744 | 0.29744 | 0.25253 | 0.25253 | 23.342 | 23.342 | 20.8139 | 20.8139 | 396.01 | 45.98 | 3.1268 | 25 | 0.35 | 0.017954 | 6.1595
20 | 0.29604 | 0.29604 | 0.2517 | 0.2517 | 23.4273 | 23.4273 | 20.9096 | 20.9096 | 400 | 45.8047 | 3.0877 | 25 | 0.35 | 0.01789 | 6.1774
20.1 | 0.29465 | 0.29465 | 0.25088 | 0.25088 | 23.5128 | 23.5128 | 21.0052 | 21.0052 | 404.01 | 45.6305 | 3.0492 | 25 | 0.35 | 0.017825 | 6.1952
20.2 | 0.29327 | 0.29327 | 0.25005 | 0.25005 | 23.5983 | 23.5983 | 21.1009 | 21.1009 | 408.04 | 45.4574 | 3.0113 | 25 | 0.35 | 0.017761 | 6.2129
20.3 | 0.29191 | 0.29191 | 0.24923 | 0.24923 | 23.684 | 23.684 | 21.1967 | 21.1967 | 412.09 | 45.2854 | 2.974 | 25 | 0.35 | 0.017698 | 6.2306
20.4 | 0.29056 | 0.29056 | 0.24842 | 0.24842 | 23.7697 | 23.7697 | 21.2925 | 21.2925 | 416.16 | 45.1145 | 2.9373 | 25 | 0.35 | 0.017635 | 6.2483
20.5 | 0.28922 | 0.28922 | 0.24761 | 0.24761 | 23.8556 | 23.8556 | 21.3883 | 21.3883 | 420.25 | 44.9447 | 2.9012 | 25 | 0.35 | 0.017572 | 6.2658
20.6 | 0.28789 | 0.28789 | 0.2468 | 0.2468 | 23.9416 | 23.9416 | 21.4842 | 21.4842 | 424.36 | 44.7759 | 2.8657 | 25 | 0.35 | 0.017509 | 6.2834
20.7 | 0.28657 | 0.28657 | 0.24599 | 0.24599 | 24.0277 | 24.0277 | 21.5801 | 21.5801 | 428.49 | 44.6083 | 2.8307 | 25 | 0.35 | 0.017447 | 6.3008
20.8 | 0.28527 | 0.28527 | 0.24519 | 0.24519 | 24.1139 | 24.1139 | 21.676 | 21.676 | 432.64 | 44.4417 | 2.7962 | 25 | 0.35 | 0.017385 | 6.3182
20.9 | 0.28398 | 0.28398 | 0.24439 | 0.24439 | 24.2002 | 24.2002 | 21.772 | 21.772 | 436.81 | 44.2762 | 2.7623 | 25 | 0.35 | 0.017324 | 6.3355
21 | 0.2827 | 0.2827 | 0.2436 | 0.2436 | 24.2866 | 24.2866 | 21.868 | 21.868 | 441 | 44.1118 | 2.7289 | 25 | 0.35 | 0.017263 | 6.3528
21.1 | 0.28143 | 0.28143 | 0.24281 | 0.24281 | 24.3731 | 24.3731 | 21.9641 | 21.9641 | 445.21 | 43.9484 | 2.6961 | 25 | 0.35 | 0.017202 | 6.37
21.2 | 0.28017 | 0.28017 | 0.24202 | 0.24202 | 24.4598 | 24.4598 | 22.0601 | 22.0601 | 449.44 | 43.786 | 2.6637 | 25 | 0.35 | 0.017141 | 6.3871
21.3 | 0.27892 | 0.27892 | 0.24124 | 0.24124 | 24.5465 | 24.5465 | 22.1563 | 22.1563 | 453.69 | 43.6247 | 2.6318 | 25 | 0.35 | 0.017081 | 6.4042
21.4 | 0.27768 | 0.27768 | 0.24046 | 0.24046 | 24.6333 | 24.6333 | 22.2524 | 22.2524 | 457.96 | 43.4643 | 2.6004 | 25 | 0.35 | 0.017022 | 6.4212
21.5 | 0.27646 | 0.27646 | 0.23968 | 0.23968 | 24.7202 | 24.7202 | 22.3486 | 22.3486 | 462.25 | 43.305 | 2.5695 | 25 | 0.35 | 0.016962 | 6.4382
21.6 | 0.27524 | 0.27524 | 0.23891 | 0.23891 | 24.8073 | 24.8073 | 22.4448 | 22.4448 | 466.56 | 43.1467 | 2.5391 | 25 | 0.35 | 0.016903 | 6.4551
21.7 | 0.27403 | 0.27403 | 0.23814 | 0.23814 | 24.8944 | 24.8944 | 22.5411 | 22.5411 | 470.89 | 42.9894 | 2.5091 | 25 | 0.35 | 0.016845 | 6.4719
21.8 | 0.27284 | 0.27284 | 0.23737 | 0.23737 | 24.9816 | 24.9816 | 22.6374 | 22.6374 | 475.24 | 42.8331 | 2.4796 | 25 | 0.35 | 0.016786 | 6.4887
21.9 | 0.27165 | 0.27165 | 0.23661 | 0.23661 | 25.0689 | 25.0689 | 22.7337 | 22.7337 | 479.61 | 42.6778 | 2.4505 | 25 | 0.35 | 0.016728 | 6.5054
22 | 0.27048 | 0.27048 | 0.23585 | 0.23585 | 25.1563 | 25.1563 | 22.83 | 22.83 | 484 | 42.5235 | 2.4219 | 25 | 0.35 | 0.01667 | 6.5221
22.1 | 0.26931 | 0.26931 | 0.23509 | 0.23509 | 25.2438 | 25.2438 | 22.9264 | 22.9264 | 488.41 | 42.3701 | 2.3937 | 25 | 0.35 | 0.016613 | 6.5387
22.2 | 0.26816 | 0.26816 | 0.23434 | 0.23434 | 25.3314 | 25.3314 | 23.0228 | 23.0228 | 492.84 | 42.2177 | 2.3659 | 25 | 0.35 | 0.016556 | 6.5553
22.3 | 0.26701 | 0.26701 | 0.23359 | 0.23359 | 25.4191 | 25.4191 | 23.1193 | 23.1193 | 497.29 | 42.0662 | 2.3385 | 25 | 0.35 | 0.016499 | 6.5718
22.4 | 0.26587 | 0.26587 | 0.23285 | 0.23285 | 25.5069 | 25.5069 | 23.2157 | 23.2157 | 501.76 | 41.9157 | 2.3115 | 25 | 0.35 | 0.016443 | 6.5882
22.5 | 0.26475 | 0.26475 | 0.23211 | 0.23211 | 25.5947 | 25.5947 | 23.3122 | 23.3122 | 506.25 | 41.7662 | 2.2849 | 25 | 0.35 | 0.016387 | 6.6046
22.6 | 0.26363 | 0.26363 | 0.23137 | 0.23137 | 25.6827 | 25.6827 | 23.4088 | 23.4088 | 510.76 | 41.6175 | 2.2588 | 25 | 0.35 | 0.016331 | 6.6209
22.7 | 0.26252 | 0.26252 | 0.23063 | 0.23063 | 25.7707 | 25.7707 | 23.5053 | 23.5053 | 515.29 | 41.4698 | 2.233 | 25 | 0.35 | 0.016275 | 6.6372
22.8 | 0.26142 | 0.26142 | 0.2299 | 0.2299 | 25.8588 | 25.8588 | 23.6019 | 23.6019 | 519.84 | 41.323 | 2.2076 | 25 | 0.35 | 0.01622 | 6.6534
22.9 | 0.26033 | 0.26033 | 0.22917 | 0.22917 | 25.9471 | 25.9471 | 23.6985 | 23.6985 | 524.41 | 41.1772 | 2.1825 | 25 | 0.35 | 0.016165 | 6.6696
23 | 0.25925 | 0.25925 | 0.22845 | 0.22845 | 26.0354 | 26.0354 | 23.7952 | 23.7952 | 529 | 41.0322 | 2.1578 | 25 | 0.35 | 0.016111 | 6.6857
23.1 | 0.25818 | 0.25818 | 0.22773 | 0.22773 | 26.1237 | 26.1237 | 23.8918 | 23.8918 | 533.61 | 40.8881 | 2.1335 | 25 | 0.35 | 0.016057 | 6.7018
23.2 | 0.25711 | 0.25711 | 0.22701 | 0.22701 | 26.2122 | 26.2122 | 23.9885 | 23.9885 | 538.24 | 40.745 | 2.1095 | 25 | 0.35 | 0.016003 | 6.7178
23.3 | 0.25606 | 0.25606 | 0.2263 | 0.2263 | 26.3008 | 26.3008 | 24.0853 | 24.0853 | 542.89 | 40.6027 | 2.0859 | 25 | 0.35 | 0.015949 | 6.7337
23.4 | 0.25501 | 0.25501 | 0.22559 | 0.22559 | 26.3894 | 26.3894 | 24.182 | 24.182 | 547.56 | 40.4612 | 2.0626 | 25 | 0.35 | 0.015896 | 6.7496
23.5 | 0.25397 | 0.25397 | 0.22488 | 0.22488 | 26.4781 | 26.4781 | 24.2788 | 24.2788 | 552.25 | 40.3207 | 2.0397 | 25 | 0.35 | 0.015843 | 6.7655
23.6 | 0.25294 | 0.25294 | 0.22418 | 0.22418 | 26.5669 | 26.5669 | 24.3756 | 24.3756 | 556.96 | 40.181 | 2.0171 | 25 | 0.35 | 0.01579 | 6.7813
23.7 | 0.25192 | 0.25192 | 0.22348 | 0.22348 | 26.6558 | 26.6558 | 24.4724 | 24.4724 | 561.69 | 40.0422 | 1.9948 | 25 | 0.35 | 0.015738 | 6.797
23.8 | 0.2509 | 0.2509 | 0.22278 | 0.22278 | 26.7447 | 26.7447 | 24.5693 | 24.5693 | 566.44 | 39.9042 | 1.9728 | 25 | 0.35 | 0.015685 | 6.8127
23.9 | 0.2499 | 0.2499 | 0.22209 | 0.22209 | 26.8337 | 26.8337 | 24.6662 | 24.6662 | 571.21 | 39.7671 | 1.9511 | 25 | 0.35 | 0.015634 | 6.8283
24 | 0.2489 | 0.2489 | 0.2214 | 0.2214 | 26.9229 | 26.9229 | 24.7631 | 24.7631 | 576 | 39.6308 | 1.9298 | 25 | 0.35 | 0.015582 | 6.8439
24.1 | 0.24791 | 0.24791 | 0.22071 | 0.22071 | 27.012 | 27.012 | 24.86 | 24.86 | 580.81 | 39.4953 | 1.9087 | 25 | 0.35 | 0.015531 | 6.8594
24.2 | 0.24692 | 0.24692 | 0.22003 | 0.22003 | 27.1013 | 27.1013 | 24.957 | 24.957 | 585.64 | 39.3607 | 1.8879 | 25 | 0.35 | 0.01548 | 6.8749
24.3 | 0.24595 | 0.24595 | 0.21935 | 0.21935 | 27.1906 | 27.1906 | 25.0539 | 25.0539 | 590.49 | 39.2269 | 1.8675 | 25 | 0.35 | 0.015429 | 6.8903
24.4 | 0.24498 | 0.24498 | 0.21867 | 0.21867 | 27.28 | 27.28 | 25.1509 | 25.1509 | 595.36 | 39.0939 | 1.8473 | 25 | 0.35 | 0.015379 | 6.9057
24.5 | 0.24402 | 0.24402 | 0.218 | 0.218 | 27.3695 | 27.3695 | 25.248 | 25.248 | 600.25 | 38.9617 | 1.8274 | 25 | 0.35 | 0.015329 | 6.921
24.6 | 0.24306 | 0.24306 | 0.21733 | 0.21733 | 27.4591 | 27.4591 | 25.345 | 25.345 | 605.16 | 38.8303 | 1.8077 | 25 | 0.35 | 0.015279 | 6.9363
24.7 | 0.24212 | 0.24212 | 0.21666 | 0.21666 | 27.5487 | 27.5487 | 25.4421 | 25.4421 | 610.09 | 38.6996 | 1.7884 | 25 | 0.35 | 0.015229 | 6.9515
24.8 | 0.24118 | 0.24118 | 0.216 | 0.216 | 27.6384 | 27.6384 | 25.5392 | 25.5392 | 615.04 | 38.5698 | 1.7693 | 25 | 0.35 | 0.01518 | 6.9667
24.9 | 0.24025 | 0.24025 | 0.21533 | 0.21533 | 27.7281 | 27.7281 | 25.6363 | 25.6363 | 620.01 | 38.4408 | 1.7505 | 25 | 0.35 | 0.015131 | 6.9819
25 | 0.23932 | 0.23932 | 0.21468 | 0.21468 | 27.818 | 27.818 | 25.7334 | 25.7334 | 625 | 38.3125 | 1.7319 | 25 | 0.35 | 0.015083 | 6.9969
25.1 | 0.23841 | 0.23841 | 0.21402 | 0.21402 | 27.9079 | 27.9079 | 25.8306 | 25.8306 | 630.01 | 38.185 | 1.7136 | 25 | 0.35 | 0.015034 | 7.012
25.2 | 0.2375 | 0.2375 | 0.21337 | 0.21337 | 27.9979 | 27.9979 | 25.9278 | 25.9278 | 635.04 | 38.0583 | 1.6955 | 25 | 0.35 | 0.014986 | 7.027
25.3 | 0.23659 | 0.23659 | 0.21273 | 0.21273 | 28.0879 | 28.0879 | 26.025 | 26.025 | 640.09 | 37.9323 | 1.6777 | 25 | 0.35 | 0.014938 | 7.0419
25.4 | 0.23569 | 0.23569 | 0.21208 | 0.21208 | 28.178 | 28.178 | 26.1222 | 26.1222 | 645.16 | 37.8071 | 1.6601 | 25 | 0.35 | 0.01489 | 7.0568
25.5 | 0.2348 | 0.2348 | 0.21144 | 0.21144 | 28.2682 | 28.2682 | 26.2195 | 26.2195 | 650.25 | 37.6826 | 1.6428 | 25 | 0.35 | 0.014843 | 7.0716
25.6 | 0.23392 | 0.23392 | 0.2108 | 0.2108 | 28.3584 | 28.3584 | 26.3167 | 26.3167 | 655.36 | 37.5589 | 1.6257 | 25 | 0.35 | 0.014796 | 7.0864
25.7 | 0.23304 | 0.23304 | 0.21017 | 0.21017 | 28.4487 | 28.4487 | 26.414 | 26.414 | 660.49 | 37.4358 | 1.6088 | 25 | 0.35 | 0.014749 | 7.1012
25.8 | 0.23217 | 0.23217 | 0.20954 | 0.20954 | 28.5391 | 28.5391 | 26.5113 | 26.5113 | 665.64 | 37.3136 | 1.5921 | 25 | 0.35 | 0.014703 | 7.1159
25.9 | 0.23131 | 0.23131 | 0.20891 | 0.20891 | 28.6295 | 28.6295 | 26.6086 | 26.6086 | 670.81 | 37.192 | 1.5757 | 25 | 0.35 | 0.014656 | 7.1305
26 | 0.23045 | 0.23045 | 0.20828 | 0.20828 | 28.72 | 28.72 | 26.706 | 26.706 | 676 | 37.0712 | 1.5595 | 25 | 0.35 | 0.01461 | 7.1451
26.1 | 0.2296 | 0.2296 | 0.20766 | 0.20766 | 28.8106 | 28.8106 | 26.8034 | 26.8034 | 681.21 | 36.951 | 1.5435 | 25 | 0.35 | 0.014564 | 7.1597
26.2 | 0.22875 | 0.22875 | 0.20704 | 0.20704 | 28.9012 | 28.9012 | 26.9007 | 26.9007 | 686.44 | 36.8316 | 1.5277 | 25 | 0.35 | 0.014519 | 7.1742
26.3 | 0.22791 | 0.22791 | 0.20643 | 0.20643 | 28.9919 | 28.9919 | 26.9981 | 26.9981 | 691.69 | 36.7129 | 1.5122 | 25 | 0.35 | 0.014473 | 7.1887
26.4 | 0.22708 | 0.22708 | 0.20581 | 0.20581 | 29.0826 | 29.0826 | 27.0956 | 27.0956 | 696.96 | 36.5949 | 1.4968 | 25 | 0.35 | 0.014428 | 7.2031
26.5 | 0.22625 | 0.22625 | 0.2052 | 0.2052 | 29.1734 | 29.1734 | 27.193 | 27.193 | 702.25 | 36.4775 | 1.4816 | 25 | 0.35 | 0.014384 | 7.2175
26.6 | 0.22543 | 0.22543 | 0.2046 | 0.2046 | 29.2643 | 29.2643 | 27.2905 | 27.2905 | 707.56 | 36.3609 | 1.4667 | 25 | 0.35 | 0.014339 | 7.2319
26.7 | 0.22461 | 0.22461 | 0.20399 | 0.20399 | 29.3552 | 29.3552 | 27.388 | 27.388 | 712.89 | 36.2449 | 1.4519 | 25 | 0.35 | 0.014295 | 7.2461
26.8 | 0.2238 | 0.2238 | 0.20339 | 0.20339 | 29.4462 | 29.4462 | 27.4855 | 27.4855 | 718.24 | 36.1296 | 1.4373 | 25 | 0.35 | 0.014251 | 7.2604
26.9 | 0.22299 | 0.22299 | 0.20279 | 0.20279 | 29.5373 | 29.5373 | 27.583 | 27.583 | 723.61 | 36.0149 | 1.4229 | 25 | 0.35 | 0.014207 | 7.2746
27 | 0.2222 | 0.2222 | 0.2022 | 0.2022 | 29.6284 | 29.6284 | 27.6805 | 27.6805 | 729 | 35.901 | 1.4087 | 25 | 0.35 | 0.014163 | 7.2888
27.1 | 0.2214 | 0.2214 | 0.20161 | 0.20161 | 29.7195 | 29.7195 | 27.778 | 27.778 | 734.41 | 35.7877 | 1.3947 | 25 | 0.35 | 0.01412 | 7.3029
27.2 | 0.22061 | 0.22061 | 0.20102 | 0.20102 | 29.8107 | 29.8107 | 27.8756 | 27.8756 | 739.84 | 35.675 | 1.3809 | 25 | 0.35 | 0.014077 | 7.317
27.3 | 0.21983 | 0.21983 | 0.20043 | 0.20043 | 29.902 | 29.902 | 27.9732 | 27.9732 | 745.29 | 35.563 | 1.3672 | 25 | 0.35 | 0.014034 | 7.331
27.4 | 0.21906 | 0.21906 | 0.19985 | 0.19985 | 29.9933 | 29.9933 | 28.0708 | 28.0708 | 750.76 | 35.4516 | 1.3538 | 25 | 0.35 | 0.013991 | 7.345
27.5 | 0.21828 | 0.21828 | 0.19927 | 0.19927 | 30.0847 | 30.0847 | 28.1684 | 28.1684 | 756.25 | 35.3409 | 1.3404 | 25 | 0.35 | 0.013949 | 7.3589
27.6 | 0.21752 | 0.21752 | 0.19869 | 0.19869 | 30.1761 | 30.1761 | 28.2661 | 28.2661 | 761.76 | 35.2308 | 1.3273 | 25 | 0.35 | 0.013906 | 7.3728
27.7 | 0.21676 | 0.21676 | 0.19811 | 0.19811 | 30.2676 | 30.2676 | 28.3637 | 28.3637 | 767.29 | 35.1213 | 1.3143 | 25 | 0.35 | 0.013865 | 7.3867
27.8 | 0.216 | 0.216 | 0.19754 | 0.19754 | 30.3592 | 30.3592 | 28.4614 | 28.4614 | 772.84 | 35.0125 | 1.3015 | 25 | 0.35 | 0.013823 | 7.4005
27.9 | 0.21525 | 0.21525 | 0.19697 | 0.19697 | 30.4508 | 30.4508 | 28.5591 | 28.5591 | 778.41 | 34.9042 | 1.2889 | 25 | 0.35 | 0.013781 | 7.4143
28 | 0.21451 | 0.21451 | 0.19641 | 0.19641 | 30.5424 | 30.5424 | 28.6568 | 28.6568 | 784 | 34.7966 | 1.2764 | 25 | 0.35 | 0.01374 | 7.4281
28.1 | 0.21377 | 0.21377 | 0.19584 | 0.19584 | 30.6341 | 30.6341 | 28.7545 | 28.7545 | 789.61 | 34.6896 | 1.2641 | 25 | 0.35 | 0.013699 | 7.4418
28.2 | 0.21303 | 0.21303 | 0.19528 | 0.19528 | 30.7259 | 30.7259 | 28.8522 | 28.8522 | 795.24 | 34.5832 | 1.2519 | 25 | 0.35 | 0.013658 | 7.4554
28.3 | 0.2123 | 0.2123 | 0.19472 | 0.19472 | 30.8177 | 30.8177 | 28.95 | 28.95 | 800.89 | 34.4774 | 1.2399 | 25 | 0.35 | 0.013617 | 7.469
28.4 | 0.21157 | 0.21157 | 0.19417 | 0.19417 | 30.9095 | 30.9095 | 29.0477 | 29.0477 | 806.56 | 34.3722 | 1.228 | 25 | 0.35 | 0.013577 | 7.4826
28.5 | 0.21085 | 0.21085 | 0.19361 | 0.19361 | 31.0015 | 31.0015 | 29.1455 | 29.1455 | 812.25 | 34.2676 | 1.2163 | 25 | 0.35 | 0.013537 | 7.4961
28.6 | 0.21014 | 0.21014 | 0.19306 | 0.19306 | 31.0934 | 31.0934 | 29.2433 | 29.2433 | 817.96 | 34.1636 | 1.2047 | 25 | 0.35 | 0.013497 | 7.5096
28.7 | 0.20943 | 0.20943 | 0.19252 | 0.19252 | 31.1854 | 31.1854 | 29.3411 | 29.3411 | 823.69 | 34.0602 | 1.1932 | 25 | 0.35 | 0.013457 | 7.5231
28.8 | 0.20872 | 0.20872 | 0.19197 | 0.19197 | 31.2775 | 31.2775 | 29.4389 | 29.4389 | 829.44 | 33.9573 | 1.182 | 25 | 0.35 | 0.013417 | 7.5365
28.9 | 0.20802 | 0.20802 | 0.19143 | 0.19143 | 31.3696 | 31.3696 | 29.5368 | 29.5368 | 835.21 | 33.855 | 1.1708 | 25 | 0.35 | 0.013378 | 7.5499
29 | 0.20732 | 0.20732 | 0.19089 | 0.19089 | 31.4617 | 31.4617 | 29.6346 | 29.6346 | 841 | 33.7533 | 1.1598 | 25 | 0.35 | 0.013339 | 7.5632
29.1 | 0.20663 | 0.20663 | 0.19036 | 0.19036 | 31.5539 | 31.5539 | 29.7325 | 29.7325 | 846.81 | 33.6521 | 1.1489 | 25 | 0.35 | 0.0133 | 7.5765
29.2 | 0.20594 | 0.20594 | 0.18982 | 0.18982 | 31.6462 | 31.6462 | 29.8304 | 29.8304 | 852.64 | 33.5515 | 1.1381 | 25 | 0.35 | 0.013261 | 7.5898
29.3 | 0.20526 | 0.20526 | 0.18929 | 0.18929 | 31.7385 | 31.7385 | 29.9282 | 29.9282 | 858.49 | 33.4515 | 1.1275 | 25 | 0.35 | 0.013223 | 7.603
29.4 | 0.20458 | 0.20458 | 0.18876 | 0.18876 | 31.8308 | 31.8308 | 30.0262 | 30.0262 | 864.36 | 33.352 | 1.117 | 25 | 0.35 | 0.013184 | 7.6162
29.5 | 0.20391 | 0.20391 | 0.18823 | 0.18823 | 31.9232 | 31.9232 | 30.1241 | 30.1241 | 870.25 | 33.253 | 1.1067 | 25 | 0.35 | 0.013146 | 7.6293
29.6 | 0.20324 | 0.20324 | 0.18771 | 0.18771 | 32.0156 | 32.0156 | 30.222 | 30.222 | 876.16 | 33.1547 | 1.0964 | 25 | 0.35 | 0.013108 | 7.6425
29.7 | 0.20257 | 0.20257 | 0.18719 | 0.18719 | 32.1081 | 32.1081 | 30.32 | 30.32 | 882.09 | 33.0568 | 1.0863 | 25 | 0.35 | 0.013071 | 7.6555
29.8 | 0.20191 | 0.20191 | 0.18667 | 0.18667 | 32.2006 | 32.2006 | 30.4179 | 30.4179 | 888.04 | 32.9595 | 1.0763 | 25 | 0.35 | 0.013033 | 7.6686
29.9 | 0.20125 | 0.20125 | 0.18616 | 0.18616 | 32.2932 | 32.2932 | 30.5159 | 30.5159 | 894.01 | 32.8627 | 1.0664 | 25 | 0.35 | 0.012996 | 7.6816
30 | 0.2006 | 0.2006 | 0.18564 | 0.18564 | 32.3858 | 32.3858 | 30.6139 | 30.6139 | 900 | 32.7664 | 1.0567 | 25 | 0.35 | 0.012959 | 7.6945
𝑪𝒂𝒍𝒄𝒖𝒍𝒐 𝒅𝒆 𝒂𝒔𝒊𝒆𝒏𝒕𝒐𝒔:
Note on O41: Asiento en cada segmento de los estratos considerados