## Calculos
DISTRIBUCIÓN DE TENSIONES Y ASIENTOS BAJO EL CENTRO DEL TERRAPLÉN MEDIANTE MÉTODOS ELÁSTICOS
Realiza el cálculo con respecto al centro del terraplén
Datos | Valor | Unidades | Descripción
h | 5 | m | Altura de terraplen
b | 12.5 | m | Ancho de media base
a | 7.5 | m | Derrame de media sección
hi | 0.1 | m | Espesor segmento de cada estrato
g | 18 | kPa | Peso específico del relleno
x | 12.5 | m | Distancia desde el borde del terraplén
prof. Rec | 50 | m
qv | 90 | kPa | Carga del terraplén
sTotal | 5.0007 | cm | Asiento en el centro del terraplén
|  | hi | Incremento para cada estrato
|  | s | Incremento de tensiones
|  | E | Módulo de elasticidad
|  | e | Incremento unitario de deformaciones
TABLA DE CÁLCULOS REALIZADOS
z[m] | bA | bB | aA | aB | roA | roB | r1A | r1B | r22 | sz[Kpa] | sx[Kpa] | E[MPa] | n | Si[cm] | SSi [cm]
0.1 | 1.5508 | 1.5508 | 0.011998 | 0.011998 | 12.5004 | 12.5004 | 5.001 | 5.001 | 0.01 | 89.9999 | 88.6002 | 12 | 0.35 | 0.049158 | 0.049158
0.2 | 1.5308 | 1.5308 | 0.02398 | 0.02398 | 12.5016 | 12.5016 | 5.004 | 5.004 | 0.04 | 89.9993 | 87.2014 | 12 | 0.35 | 0.049566 | 0.098724
0.3 | 1.5109 | 1.5109 | 0.035933 | 0.035933 | 12.5036 | 12.5036 | 5.009 | 5.009 | 0.09 | 89.9977 | 85.8046 | 12 | 0.35 | 0.049972 | 0.1487
0.4 | 1.491 | 1.491 | 0.047841 | 0.047841 | 12.5064 | 12.5064 | 5.016 | 5.016 | 0.16 | 89.9945 | 84.411 | 12 | 0.35 | 0.050376 | 0.19907
0.5 | 1.4711 | 1.4711 | 0.05969 | 0.05969 | 12.51 | 12.51 | 5.0249 | 5.0249 | 0.25 | 89.9894 | 83.0213 | 12 | 0.35 | 0.050777 | 0.24985
0.6 | 1.4514 | 1.4514 | 0.071466 | 0.071466 | 12.5144 | 12.5144 | 5.0359 | 5.0359 | 0.36 | 89.9817 | 81.6368 | 12 | 0.35 | 0.051174 | 0.30102
0.7 | 1.4317 | 1.4317 | 0.083154 | 0.083154 | 12.5196 | 12.5196 | 5.0488 | 5.0488 | 0.49 | 89.971 | 80.2582 | 12 | 0.35 | 0.051567 | 0.35259
0.8 | 1.4121 | 1.4121 | 0.094742 | 0.094742 | 12.5256 | 12.5256 | 5.0636 | 5.0636 | 0.64 | 89.957 | 78.8866 | 12 | 0.35 | 0.051956 | 0.40454
0.9 | 1.3927 | 1.3927 | 0.10622 | 0.10622 | 12.5324 | 12.5324 | 5.0804 | 5.0804 | 0.81 | 89.939 | 77.5228 | 12 | 0.35 | 0.052338 | 0.45688
1 | 1.3734 | 1.3734 | 0.11757 | 0.11757 | 12.5399 | 12.5399 | 5.099 | 5.099 | 1 | 89.9168 | 76.1677 | 12 | 0.35 | 0.052715 | 0.5096
1.1 | 1.3542 | 1.3542 | 0.12878 | 0.12878 | 12.5483 | 12.5483 | 5.1196 | 5.1196 | 1.21 | 89.8898 | 74.8223 | 12 | 0.35 | 0.053085 | 0.56268
1.2 | 1.3353 | 1.3353 | 0.13984 | 0.13984 | 12.5575 | 12.5575 | 5.142 | 5.142 | 1.44 | 89.8578 | 73.4873 | 12 | 0.35 | 0.053448 | 0.61613
1.3 | 1.3164 | 1.3164 | 0.15074 | 0.15074 | 12.5674 | 12.5674 | 5.1662 | 5.1662 | 1.69 | 89.8205 | 72.1634 | 12 | 0.35 | 0.053803 | 0.66993
1.4 | 1.2978 | 1.2978 | 0.16147 | 0.16147 | 12.5782 | 12.5782 | 5.1923 | 5.1923 | 1.96 | 89.7773 | 70.8514 | 12 | 0.35 | 0.054149 | 0.72408
1.5 | 1.2793 | 1.2793 | 0.17203 | 0.17203 | 12.5897 | 12.5897 | 5.2202 | 5.2202 | 2.25 | 89.7282 | 69.5521 | 12 | 0.35 | 0.054487 | 0.77857
1.6 | 1.2611 | 1.2611 | 0.1824 | 0.1824 | 12.602 | 12.602 | 5.2498 | 5.2498 | 2.56 | 89.6728 | 68.2659 | 12 | 0.35 | 0.054816 | 0.83339
1.7 | 1.2431 | 1.2431 | 0.19257 | 0.19257 | 12.6151 | 12.6151 | 5.2811 | 5.2811 | 2.89 | 89.6108 | 66.9937 | 12 | 0.35 | 0.055136 | 0.88852
1.8 | 1.2252 | 1.2252 | 0.20254 | 0.20254 | 12.6289 | 12.6289 | 5.3141 | 5.3141 | 3.24 | 89.5421 | 65.7359 | 12 | 0.35 | 0.055445 | 0.94397
1.9 | 1.2076 | 1.2076 | 0.2123 | 0.2123 | 12.6436 | 12.6436 | 5.3488 | 5.3488 | 3.61 | 89.4665 | 64.493 | 12 | 0.35 | 0.055745 | 0.99971
2 | 1.1903 | 1.1903 | 0.22185 | 0.22185 | 12.659 | 12.659 | 5.3852 | 5.3852 | 4 | 89.3838 | 63.2655 | 12 | 0.35 | 0.056034 | 1.0557
2.1 | 1.1732 | 1.1732 | 0.23118 | 0.23118 | 12.6752 | 12.6752 | 5.4231 | 5.4231 | 4.41 | 89.2939 | 62.0539 | 12 | 0.35 | 0.056313 | 1.1121
2.2 | 1.1563 | 1.1563 | 0.24029 | 0.24029 | 12.6921 | 12.6921 | 5.4626 | 5.4626 | 4.84 | 89.1966 | 60.8585 | 12 | 0.35 | 0.05658 | 1.1686
2.3 | 1.1397 | 1.1397 | 0.24917 | 0.24917 | 12.7098 | 12.7098 | 5.5036 | 5.5036 | 5.29 | 89.0919 | 59.6797 | 12 | 0.35 | 0.056837 | 1.2255
2.4 | 1.1233 | 1.1233 | 0.25783 | 0.25783 | 12.7283 | 12.7283 | 5.5462 | 5.5462 | 5.76 | 88.9798 | 58.5178 | 12 | 0.35 | 0.057082 | 1.2826
2.5 | 1.1071 | 1.1071 | 0.26625 | 0.26625 | 12.7475 | 12.7475 | 5.5902 | 5.5902 | 6.25 | 88.8601 | 57.3731 | 12 | 0.35 | 0.057316 | 1.3399
2.6 | 1.0913 | 1.0913 | 0.27444 | 0.27444 | 12.7675 | 12.7675 | 5.6356 | 5.6356 | 6.76 | 88.733 | 56.2457 | 12 | 0.35 | 0.057539 | 1.3974
2.7 | 1.0757 | 1.0757 | 0.2824 | 0.2824 | 12.7883 | 12.7883 | 5.6824 | 5.6824 | 7.29 | 88.5983 | 55.136 | 12 | 0.35 | 0.057751 | 1.4552
2.8 | 1.0603 | 1.0603 | 0.29013 | 0.29013 | 12.8098 | 12.8098 | 5.7306 | 5.7306 | 7.84 | 88.4562 | 54.0439 | 12 | 0.35 | 0.057951 | 1.5131
2.9 | 1.0452 | 1.0452 | 0.29762 | 0.29762 | 12.832 | 12.832 | 5.7801 | 5.7801 | 8.41 | 88.3066 | 52.9697 | 12 | 0.35 | 0.058139 | 1.5713
3 | 1.0304 | 1.0304 | 0.30487 | 0.30487 | 12.855 | 12.855 | 5.831 | 5.831 | 9 | 88.1496 | 51.9135 | 12 | 0.35 | 0.058317 | 1.6296
3.1 | 1.0158 | 1.0158 | 0.3119 | 0.3119 | 12.8787 | 12.8787 | 5.883 | 5.883 | 9.61 | 87.9854 | 50.8752 | 12 | 0.35 | 0.058483 | 1.6881
3.2 | 1.0015 | 1.0015 | 0.3187 | 0.3187 | 12.9031 | 12.9031 | 5.9363 | 5.9363 | 10.24 | 87.8139 | 49.855 | 12 | 0.35 | 0.058637 | 1.7467
3.3 | 0.98742 | 0.98742 | 0.32526 | 0.32526 | 12.9283 | 12.9283 | 5.9908 | 5.9908 | 10.89 | 87.6354 | 48.8528 | 12 | 0.35 | 0.058781 | 1.8055
3.4 | 0.97362 | 0.97362 | 0.3316 | 0.3316 | 12.9541 | 12.9541 | 6.0465 | 6.0465 | 11.56 | 87.4499 | 47.8686 | 12 | 0.35 | 0.058913 | 1.8644
3.5 | 0.96007 | 0.96007 | 0.33772 | 0.33772 | 12.9808 | 12.9808 | 6.1033 | 6.1033 | 12.25 | 87.2576 | 46.9023 | 12 | 0.35 | 0.059035 | 1.9234
3.6 | 0.94677 | 0.94677 | 0.34361 | 0.34361 | 13.0081 | 13.0081 | 6.1612 | 6.1612 | 12.96 | 87.0586 | 45.9539 | 12 | 0.35 | 0.059146 | 1.9826
3.7 | 0.93373 | 0.93373 | 0.34929 | 0.34929 | 13.0361 | 13.0361 | 6.2201 | 6.2201 | 13.69 | 86.853 | 45.0233 | 12 | 0.35 | 0.059246 | 2.0418
3.8 | 0.92093 | 0.92093 | 0.35475 | 0.35475 | 13.0648 | 13.0648 | 6.2801 | 6.2801 | 14.44 | 86.6411 | 44.1104 | 12 | 0.35 | 0.059335 | 2.1011
3.9 | 0.90837 | 0.90837 | 0.36 | 0.36 | 13.0943 | 13.0943 | 6.3411 | 6.3411 | 15.21 | 86.423 | 43.215 | 12 | 0.35 | 0.059415 | 2.1606
4 | 0.89606 | 0.89606 | 0.36504 | 0.36504 | 13.1244 | 13.1244 | 6.4031 | 6.4031 | 16 | 86.1988 | 42.3369 | 12 | 0.35 | 0.059484 | 2.22
4.1 | 0.88398 | 0.88398 | 0.36987 | 0.36987 | 13.1552 | 13.1552 | 6.4661 | 6.4661 | 16.81 | 85.9687 | 41.4761 | 12 | 0.35 | 0.059543 | 2.2796
4.2 | 0.87214 | 0.87214 | 0.37451 | 0.37451 | 13.1867 | 13.1867 | 6.5299 | 6.5299 | 17.64 | 85.7329 | 40.6324 | 12 | 0.35 | 0.059593 | 2.3392
4.3 | 0.86053 | 0.86053 | 0.37895 | 0.37895 | 13.2189 | 13.2189 | 6.5947 | 6.5947 | 18.49 | 85.4917 | 39.8055 | 12 | 0.35 | 0.059633 | 2.3988
4.4 | 0.84914 | 0.84914 | 0.3832 | 0.3832 | 13.2518 | 13.2518 | 6.6603 | 6.6603 | 19.36 | 85.2451 | 38.9953 | 12 | 0.35 | 0.059664 | 2.4585
4.5 | 0.83798 | 0.83798 | 0.38726 | 0.38726 | 13.2853 | 13.2853 | 6.7268 | 6.7268 | 20.25 | 84.9933 | 38.2016 | 50 | 0.35 | 0.014325 | 2.4728
4.6 | 0.82704 | 0.82704 | 0.39114 | 0.39114 | 13.3195 | 13.3195 | 6.7941 | 6.7941 | 21.16 | 84.7367 | 37.424 | 50 | 0.35 | 0.014328 | 2.4871
4.7 | 0.81632 | 0.81632 | 0.39483 | 0.39483 | 13.3544 | 13.3544 | 6.8622 | 6.8622 | 22.09 | 84.4753 | 36.6626 | 50 | 0.35 | 0.014329 | 2.5015
4.8 | 0.8058 | 0.8058 | 0.39836 | 0.39836 | 13.3899 | 13.3899 | 6.9311 | 6.9311 | 23.04 | 84.2093 | 35.9169 | 50 | 0.35 | 0.014328 | 2.5158
4.9 | 0.7955 | 0.7955 | 0.40171 | 0.40171 | 13.4261 | 13.4261 | 7.0007 | 7.0007 | 24.01 | 83.9389 | 35.1867 | 50 | 0.35 | 0.014325 | 2.5301
5 | 0.7854 | 0.7854 | 0.40489 | 0.40489 | 13.4629 | 13.4629 | 7.0711 | 7.0711 | 25 | 83.6643 | 34.4719 | 50 | 0.35 | 0.01432 | 2.5444
5.1 | 0.7755 | 0.7755 | 0.40791 | 0.40791 | 13.5004 | 13.5004 | 7.1421 | 7.1421 | 26.01 | 83.3857 | 33.7722 | 50 | 0.35 | 0.014313 | 2.5587
5.2 | 0.76579 | 0.76579 | 0.41078 | 0.41078 | 13.5385 | 13.5385 | 7.2139 | 7.2139 | 27.04 | 83.1034 | 33.0872 | 50 | 0.35 | 0.014305 | 2.573
5.3 | 0.75628 | 0.75628 | 0.41349 | 0.41349 | 13.5772 | 13.5772 | 7.2863 | 7.2863 | 28.09 | 82.8173 | 32.4169 | 50 | 0.35 | 0.014294 | 2.5873
5.4 | 0.74696 | 0.74696 | 0.41606 | 0.41606 | 13.6165 | 13.6165 | 7.3593 | 7.3593 | 29.16 | 82.5278 | 31.7608 | 50 | 0.35 | 0.014282 | 2.6016
5.5 | 0.73782 | 0.73782 | 0.41847 | 0.41847 | 13.6565 | 13.6565 | 7.433 | 7.433 | 30.25 | 82.235 | 31.1188 | 50 | 0.35 | 0.014269 | 2.6159
5.6 | 0.72885 | 0.72885 | 0.42075 | 0.42075 | 13.6971 | 13.6971 | 7.5073 | 7.5073 | 31.36 | 81.9392 | 30.4907 | 50 | 0.35 | 0.014253 | 2.6301
5.7 | 0.72007 | 0.72007 | 0.42289 | 0.42289 | 13.7383 | 13.7383 | 7.5822 | 7.5822 | 32.49 | 81.6403 | 29.8761 | 50 | 0.35 | 0.014237 | 2.6444
5.8 | 0.71146 | 0.71146 | 0.4249 | 0.4249 | 13.7801 | 13.7801 | 7.6577 | 7.6577 | 33.64 | 81.3388 | 29.2748 | 50 | 0.35 | 0.014219 | 2.6586
5.9 | 0.70302 | 0.70302 | 0.42678 | 0.42678 | 13.8224 | 13.8224 | 7.7337 | 7.7337 | 34.81 | 81.0346 | 28.6865 | 50 | 0.35 | 0.014199 | 2.6728
6 | 0.69474 | 0.69474 | 0.42854 | 0.42854 | 13.8654 | 13.8654 | 7.8102 | 7.8102 | 36 | 80.7279 | 28.111 | 50 | 0.35 | 0.014178 | 2.687
6.1 | 0.68662 | 0.68662 | 0.43017 | 0.43017 | 13.909 | 13.909 | 7.8873 | 7.8873 | 37.21 | 80.419 | 27.5481 | 50 | 0.35 | 0.014155 | 2.7011
6.2 | 0.67866 | 0.67866 | 0.43169 | 0.43169 | 13.9531 | 13.9531 | 7.9649 | 7.9649 | 38.44 | 80.108 | 26.9975 | 50 | 0.35 | 0.014132 | 2.7153
6.3 | 0.67086 | 0.67086 | 0.4331 | 0.4331 | 13.9979 | 13.9979 | 8.043 | 8.043 | 39.69 | 79.795 | 26.4589 | 50 | 0.35 | 0.014107 | 2.7294
6.4 | 0.6632 | 0.6632 | 0.43439 | 0.43439 | 14.0431 | 14.0431 | 8.1216 | 8.1216 | 40.96 | 79.4801 | 25.9321 | 50 | 0.35 | 0.014081 | 2.7435
6.5 | 0.6557 | 0.6557 | 0.43558 | 0.43558 | 14.089 | 14.089 | 8.2006 | 8.2006 | 42.25 | 79.1636 | 25.4169 | 50 | 0.35 | 0.014054 | 2.7575
6.6 | 0.64833 | 0.64833 | 0.43667 | 0.43667 | 14.1354 | 14.1354 | 8.2801 | 8.2801 | 43.56 | 78.8455 | 24.913 | 50 | 0.35 | 0.014025 | 2.7715
6.7 | 0.64111 | 0.64111 | 0.43766 | 0.43766 | 14.1824 | 14.1824 | 8.36 | 8.36 | 44.89 | 78.5259 | 24.4202 | 50 | 0.35 | 0.013996 | 2.7855
6.8 | 0.63402 | 0.63402 | 0.43855 | 0.43855 | 14.2299 | 14.2299 | 8.4404 | 8.4404 | 46.24 | 78.2051 | 23.9382 | 50 | 0.35 | 0.013965 | 2.7995
6.9 | 0.62707 | 0.62707 | 0.43935 | 0.43935 | 14.278 | 14.278 | 8.5212 | 8.5212 | 47.61 | 77.8832 | 23.4668 | 50 | 0.35 | 0.013934 | 2.8134
7 | 0.62025 | 0.62025 | 0.44006 | 0.44006 | 14.3265 | 14.3265 | 8.6023 | 8.6023 | 49 | 77.5602 | 23.0058 | 50 | 0.35 | 0.013902 | 2.8273
7.1 | 0.61356 | 0.61356 | 0.44068 | 0.44068 | 14.3757 | 14.3757 | 8.6839 | 8.6839 | 50.41 | 77.2363 | 22.555 | 50 | 0.35 | 0.013868 | 2.8412
7.2 | 0.60699 | 0.60699 | 0.44122 | 0.44122 | 14.4253 | 14.4253 | 8.7658 | 8.7658 | 51.84 | 76.9115 | 22.1141 | 50 | 0.35 | 0.013834 | 2.855
7.3 | 0.60054 | 0.60054 | 0.44168 | 0.44168 | 14.4755 | 14.4755 | 8.8482 | 8.8482 | 53.29 | 76.5861 | 21.6829 | 50 | 0.35 | 0.013799 | 2.8688
7.4 | 0.59421 | 0.59421 | 0.44207 | 0.44207 | 14.5262 | 14.5262 | 8.9308 | 8.9308 | 54.76 | 76.2602 | 21.2613 | 50 | 0.35 | 0.013764 | 2.8826
7.5 | 0.588 | 0.588 | 0.44237 | 0.44237 | 14.5774 | 14.5774 | 9.0139 | 9.0139 | 56.25 | 75.9337 | 20.8489 | 50 | 0.35 | 0.013727 | 2.8963
7.6 | 0.58191 | 0.58191 | 0.44261 | 0.44261 | 14.6291 | 14.6291 | 9.0973 | 9.0973 | 57.76 | 75.6069 | 20.4456 | 50 | 0.35 | 0.01369 | 2.91
7.7 | 0.57592 | 0.57592 | 0.44278 | 0.44278 | 14.6813 | 14.6813 | 9.181 | 9.181 | 59.29 | 75.2797 | 20.0512 | 50 | 0.35 | 0.013652 | 2.9237
7.8 | 0.57004 | 0.57004 | 0.44288 | 0.44288 | 14.734 | 14.734 | 9.265 | 9.265 | 60.84 | 74.9525 | 19.6655 | 50 | 0.35 | 0.013614 | 2.9373
7.9 | 0.56427 | 0.56427 | 0.44291 | 0.44291 | 14.7872 | 14.7872 | 9.3493 | 9.3493 | 62.41 | 74.6251 | 19.2882 | 50 | 0.35 | 0.013575 | 2.9509
8 | 0.5586 | 0.5586 | 0.44288 | 0.44288 | 14.8408 | 14.8408 | 9.434 | 9.434 | 64 | 74.2977 | 18.9193 | 50 | 0.35 | 0.013535 | 2.9644
8.1 | 0.55303 | 0.55303 | 0.4428 | 0.4428 | 14.895 | 14.895 | 9.5189 | 9.5189 | 65.61 | 73.9704 | 18.5584 | 50 | 0.35 | 0.013495 | 2.9779
8.2 | 0.54756 | 0.54756 | 0.44265 | 0.44265 | 14.9496 | 14.9496 | 9.6042 | 9.6042 | 67.24 | 73.6432 | 18.2055 | 50 | 0.35 | 0.013454 | 2.9913
8.3 | 0.54219 | 0.54219 | 0.44245 | 0.44245 | 15.0047 | 15.0047 | 9.6897 | 9.6897 | 68.89 | 73.3163 | 17.8603 | 50 | 0.35 | 0.013413 | 3.0048
8.4 | 0.53691 | 0.53691 | 0.4422 | 0.4422 | 15.0602 | 15.0602 | 9.7755 | 9.7755 | 70.56 | 72.9897 | 17.5227 | 50 | 0.35 | 0.013371 | 3.0181
8.5 | 0.53172 | 0.53172 | 0.4419 | 0.4419 | 15.1162 | 15.1162 | 9.8615 | 9.8615 | 72.25 | 72.6635 | 17.1925 | 50 | 0.35 | 0.013329 | 3.0315
8.6 | 0.52663 | 0.52663 | 0.44154 | 0.44154 | 15.1727 | 15.1727 | 9.9479 | 9.9479 | 73.96 | 72.3377 | 16.8695 | 50 | 0.35 | 0.013287 | 3.0447
8.7 | 0.52162 | 0.52162 | 0.44114 | 0.44114 | 15.2296 | 15.2296 | 10.0344 | 10.0344 | 75.69 | 72.0125 | 16.5535 | 50 | 0.35 | 0.013244 | 3.058
8.8 | 0.5167 | 0.5167 | 0.4407 | 0.4407 | 15.2869 | 15.2869 | 10.1213 | 10.1213 | 77.44 | 71.6878 | 16.2444 | 50 | 0.35 | 0.0132 | 3.0712
8.9 | 0.51186 | 0.51186 | 0.44021 | 0.44021 | 15.3447 | 15.3447 | 10.2083 | 10.2083 | 79.21 | 71.3638 | 15.9421 | 50 | 0.35 | 0.013157 | 3.0843
9 | 0.5071 | 0.5071 | 0.43967 | 0.43967 | 15.4029 | 15.4029 | 10.2956 | 10.2956 | 81 | 71.0405 | 15.6463 | 50 | 0.35 | 0.013113 | 3.0975
9.1 | 0.50242 | 0.50242 | 0.4391 | 0.4391 | 15.4616 | 15.4616 | 10.3832 | 10.3832 | 82.81 | 70.7179 | 15.3569 | 50 | 0.35 | 0.013069 | 3.1105
9.2 | 0.49782 | 0.49782 | 0.43849 | 0.43849 | 15.5206 | 15.5206 | 10.4709 | 10.4709 | 84.64 | 70.3961 | 15.0739 | 50 | 0.35 | 0.013024 | 3.1235
9.3 | 0.4933 | 0.4933 | 0.43785 | 0.43785 | 15.5801 | 15.5801 | 10.5589 | 10.5589 | 86.49 | 70.0753 | 14.7969 | 50 | 0.35 | 0.012979 | 3.1365
9.4 | 0.48885 | 0.48885 | 0.43716 | 0.43716 | 15.64 | 15.64 | 10.6471 | 10.6471 | 88.36 | 69.7553 | 14.5259 | 50 | 0.35 | 0.012934 | 3.1495
9.5 | 0.48448 | 0.48448 | 0.43645 | 0.43645 | 15.7003 | 15.7003 | 10.7355 | 10.7355 | 90.25 | 69.4362 | 14.2608 | 50 | 0.35 | 0.012889 | 3.1623
9.6 | 0.48018 | 0.48018 | 0.4357 | 0.4357 | 15.761 | 15.761 | 10.824 | 10.824 | 92.16 | 69.1182 | 14.0013 | 50 | 0.35 | 0.012844 | 3.1752
9.7 | 0.47594 | 0.47594 | 0.43492 | 0.43492 | 15.8221 | 15.8221 | 10.9128 | 10.9128 | 94.09 | 68.8012 | 13.7475 | 50 | 0.35 | 0.012798 | 3.188
9.8 | 0.47178 | 0.47178 | 0.43411 | 0.43411 | 15.8836 | 15.8836 | 11.0018 | 11.0018 | 96.04 | 68.4853 | 13.499 | 50 | 0.35 | 0.012752 | 3.2007
9.9 | 0.46768 | 0.46768 | 0.43327 | 0.43327 | 15.9455 | 15.9455 | 11.091 | 11.091 | 98.01 | 68.1706 | 13.2559 | 50 | 0.35 | 0.012706 | 3.2134
10 | 0.46365 | 0.46365 | 0.43241 | 0.43241 | 16.0078 | 16.0078 | 11.1803 | 11.1803 | 100 | 67.857 | 13.018 | 50 | 0.35 | 0.01266 | 3.2261
10.1 | 0.45968 | 0.45968 | 0.43152 | 0.43152 | 16.0705 | 16.0705 | 11.2699 | 11.2699 | 102.01 | 67.5445 | 12.7852 | 50 | 0.35 | 0.012614 | 3.2387
10.2 | 0.45577 | 0.45577 | 0.4306 | 0.4306 | 16.1335 | 16.1335 | 11.3596 | 11.3596 | 104.04 | 67.2333 | 12.5573 | 50 | 0.35 | 0.012568 | 3.2513
10.3 | 0.45193 | 0.45193 | 0.42966 | 0.42966 | 16.1969 | 16.1969 | 11.4495 | 11.4495 | 106.09 | 66.9234 | 12.3342 | 50 | 0.35 | 0.012521 | 3.2638
10.4 | 0.44814 | 0.44814 | 0.4287 | 0.4287 | 16.2607 | 16.2607 | 11.5395 | 11.5395 | 108.16 | 66.6147 | 12.1159 | 50 | 0.35 | 0.012475 | 3.2763
10.5 | 0.44442 | 0.44442 | 0.42772 | 0.42772 | 16.3248 | 16.3248 | 11.6297 | 11.6297 | 110.25 | 66.3073 | 11.9022 | 50 | 0.35 | 0.012428 | 3.2887
10.6 | 0.44075 | 0.44075 | 0.42671 | 0.42671 | 16.3893 | 16.3893 | 11.7201 | 11.7201 | 112.36 | 66.0013 | 11.693 | 50 | 0.35 | 0.012382 | 3.3011
10.7 | 0.43714 | 0.43714 | 0.42569 | 0.42569 | 16.4542 | 16.4542 | 11.8106 | 11.8106 | 114.49 | 65.6967 | 11.4882 | 50 | 0.35 | 0.012335 | 3.3134
10.8 | 0.43358 | 0.43358 | 0.42465 | 0.42465 | 16.5194 | 16.5194 | 11.9013 | 11.9013 | 116.64 | 65.3934 | 11.2876 | 50 | 0.35 | 0.012289 | 3.3257
10.9 | 0.43008 | 0.43008 | 0.42359 | 0.42359 | 16.5849 | 16.5849 | 11.9921 | 11.9921 | 118.81 | 65.0915 | 11.0913 | 50 | 0.35 | 0.012242 | 3.338
11 | 0.42663 | 0.42663 | 0.42251 | 0.42251 | 16.6508 | 16.6508 | 12.083 | 12.083 | 121 | 64.7911 | 10.8991 | 50 | 0.35 | 0.012195 | 3.3502
11.1 | 0.42323 | 0.42323 | 0.42142 | 0.42142 | 16.7171 | 16.7171 | 12.1742 | 12.1742 | 123.21 | 64.4921 | 10.7109 | 50 | 0.35 | 0.012149 | 3.3623
11.2 | 0.41988 | 0.41988 | 0.42032 | 0.42032 | 16.7836 | 16.7836 | 12.2654 | 12.2654 | 125.44 | 64.1945 | 10.5266 | 50 | 0.35 | 0.012102 | 3.3744
11.3 | 0.41658 | 0.41658 | 0.41919 | 0.41919 | 16.8505 | 16.8505 | 12.3568 | 12.3568 | 127.69 | 63.8985 | 10.3461 | 50 | 0.35 | 0.012055 | 3.3865
11.4 | 0.41333 | 0.41333 | 0.41806 | 0.41806 | 16.9177 | 16.9177 | 12.4483 | 12.4483 | 129.96 | 63.6039 | 10.1693 | 50 | 0.35 | 0.012009 | 3.3985
11.5 | 0.41013 | 0.41013 | 0.41691 | 0.41691 | 16.9853 | 16.9853 | 12.5399 | 12.5399 | 132.25 | 63.3109 | 9.9962 | 50 | 0.35 | 0.011962 | 3.4104
11.6 | 0.40697 | 0.40697 | 0.41575 | 0.41575 | 17.0532 | 17.0532 | 12.6317 | 12.6317 | 134.56 | 63.0193 | 9.8267 | 50 | 0.35 | 0.011916 | 3.4224
11.7 | 0.40386 | 0.40386 | 0.41458 | 0.41458 | 17.1213 | 17.1213 | 12.7236 | 12.7236 | 136.89 | 62.7293 | 9.6606 | 50 | 0.35 | 0.01187 | 3.4342
11.8 | 0.40079 | 0.40079 | 0.4134 | 0.4134 | 17.1898 | 17.1898 | 12.8156 | 12.8156 | 139.24 | 62.4409 | 9.498 | 50 | 0.35 | 0.011823 | 3.446
11.9 | 0.39777 | 0.39777 | 0.41221 | 0.41221 | 17.2586 | 17.2586 | 12.9077 | 12.9077 | 141.61 | 62.154 | 9.3386 | 50 | 0.35 | 0.011777 | 3.4578
12 | 0.39479 | 0.39479 | 0.41101 | 0.41101 | 17.3277 | 17.3277 | 13 | 13 | 144 | 61.8687 | 9.1825 | 50 | 0.35 | 0.011731 | 3.4696
12.1 | 0.39185 | 0.39185 | 0.4098 | 0.4098 | 17.3971 | 17.3971 | 13.0924 | 13.0924 | 146.41 | 61.5849 | 9.0296 | 50 | 0.35 | 0.011685 | 3.4812
12.2 | 0.38896 | 0.38896 | 0.40859 | 0.40859 | 17.4668 | 17.4668 | 13.1848 | 13.1848 | 148.84 | 61.3027 | 8.8797 | 50 | 0.35 | 0.011639 | 3.4929
12.3 | 0.3861 | 0.3861 | 0.40736 | 0.40736 | 17.5368 | 17.5368 | 13.2774 | 13.2774 | 151.29 | 61.0221 | 8.7329 | 50 | 0.35 | 0.011593 | 3.5045
12.4 | 0.38328 | 0.38328 | 0.40613 | 0.40613 | 17.6071 | 17.6071 | 13.3701 | 13.3701 | 153.76 | 60.7431 | 8.5891 | 50 | 0.35 | 0.011547 | 3.516
12.5 | 0.38051 | 0.38051 | 0.40489 | 0.40489 | 17.6777 | 17.6777 | 13.4629 | 13.4629 | 156.25 | 60.4657 | 8.4481 | 50 | 0.35 | 0.011502 | 3.5275
12.6 | 0.37777 | 0.37777 | 0.40365 | 0.40365 | 17.7485 | 17.7485 | 13.5558 | 13.5558 | 158.76 | 60.1899 | 8.31 | 50 | 0.35 | 0.011456 | 3.539
12.7 | 0.37506 | 0.37506 | 0.4024 | 0.4024 | 17.8197 | 17.8197 | 13.6488 | 13.6488 | 161.29 | 59.9157 | 8.1746 | 50 | 0.35 | 0.011411 | 3.5504
12.8 | 0.3724 | 0.3724 | 0.40114 | 0.40114 | 17.8911 | 17.8911 | 13.7419 | 13.7419 | 163.84 | 59.6432 | 8.0419 | 50 | 0.35 | 0.011366 | 3.5618
12.9 | 0.36977 | 0.36977 | 0.39988 | 0.39988 | 17.9627 | 17.9627 | 13.8351 | 13.8351 | 166.41 | 59.3722 | 7.9119 | 50 | 0.35 | 0.011321 | 3.5731
13 | 0.36717 | 0.36717 | 0.39862 | 0.39862 | 18.0347 | 18.0347 | 13.9284 | 13.9284 | 169 | 59.1028 | 7.7844 | 50 | 0.35 | 0.011276 | 3.5843
13.1 | 0.36461 | 0.36461 | 0.39735 | 0.39735 | 18.1069 | 18.1069 | 14.0218 | 14.0218 | 171.61 | 58.8351 | 7.6594 | 50 | 0.35 | 0.011231 | 3.5956
13.2 | 0.36209 | 0.36209 | 0.39608 | 0.39608 | 18.1794 | 18.1794 | 14.1152 | 14.1152 | 174.24 | 58.5689 | 7.5369 | 50 | 0.35 | 0.011186 | 3.6068
13.3 | 0.35959 | 0.35959 | 0.39481 | 0.39481 | 18.2521 | 18.2521 | 14.2088 | 14.2088 | 176.89 | 58.3044 | 7.4168 | 50 | 0.35 | 0.011142 | 3.6179
13.4 | 0.35713 | 0.35713 | 0.39353 | 0.39353 | 18.3251 | 18.3251 | 14.3024 | 14.3024 | 179.56 | 58.0415 | 7.2991 | 50 | 0.35 | 0.011097 | 3.629
13.5 | 0.35471 | 0.35471 | 0.39225 | 0.39225 | 18.3984 | 18.3984 | 14.3962 | 14.3962 | 182.25 | 57.7802 | 7.1837 | 50 | 0.35 | 0.011053 | 3.6401
13.6 | 0.35231 | 0.35231 | 0.39097 | 0.39097 | 18.4719 | 18.4719 | 14.49 | 14.49 | 184.96 | 57.5206 | 7.0705 | 50 | 0.35 | 0.011009 | 3.6511
13.7 | 0.34994 | 0.34994 | 0.38969 | 0.38969 | 18.5456 | 18.5456 | 14.5839 | 14.5839 | 187.69 | 57.2625 | 6.9595 | 50 | 0.35 | 0.010965 | 3.662
13.8 | 0.34761 | 0.34761 | 0.3884 | 0.3884 | 18.6196 | 18.6196 | 14.6779 | 14.6779 | 190.44 | 57.0061 | 6.8506 | 50 | 0.35 | 0.010922 | 3.673
13.9 | 0.3453 | 0.3453 | 0.38712 | 0.38712 | 18.6938 | 18.6938 | 14.7719 | 14.7719 | 193.21 | 56.7512 | 6.7439 | 50 | 0.35 | 0.010878 | 3.6838
14 | 0.34302 | 0.34302 | 0.38583 | 0.38583 | 18.7683 | 18.7683 | 14.8661 | 14.8661 | 196 | 56.498 | 6.6392 | 50 | 0.35 | 0.010835 | 3.6947
14.1 | 0.34078 | 0.34078 | 0.38454 | 0.38454 | 18.843 | 18.843 | 14.9603 | 14.9603 | 198.81 | 56.2463 | 6.5365 | 50 | 0.35 | 0.010792 | 3.7055
14.2 | 0.33856 | 0.33856 | 0.38326 | 0.38326 | 18.918 | 18.918 | 15.0546 | 15.0546 | 201.64 | 55.9962 | 6.4358 | 50 | 0.35 | 0.010749 | 3.7162
14.3 | 0.33636 | 0.33636 | 0.38197 | 0.38197 | 18.9932 | 18.9932 | 15.1489 | 15.1489 | 204.49 | 55.7478 | 6.337 | 50 | 0.35 | 0.010706 | 3.7269
14.4 | 0.3342 | 0.3342 | 0.38069 | 0.38069 | 19.0686 | 19.0686 | 15.2434 | 15.2434 | 207.36 | 55.5009 | 6.24 | 50 | 0.35 | 0.010663 | 3.7376
14.5 | 0.33206 | 0.33206 | 0.3794 | 0.3794 | 19.1442 | 19.1442 | 15.3379 | 15.3379 | 210.25 | 55.2556 | 6.1449 | 50 | 0.35 | 0.010621 | 3.7482
14.6 | 0.32995 | 0.32995 | 0.37811 | 0.37811 | 19.22 | 19.22 | 15.4324 | 15.4324 | 213.16 | 55.0119 | 6.0516 | 50 | 0.35 | 0.010579 | 3.7588
14.7 | 0.32786 | 0.32786 | 0.37683 | 0.37683 | 19.2961 | 19.2961 | 15.5271 | 15.5271 | 216.09 | 54.7697 | 5.9601 | 50 | 0.35 | 0.010537 | 3.7693
14.8 | 0.3258 | 0.3258 | 0.37555 | 0.37555 | 19.3724 | 19.3724 | 15.6218 | 15.6218 | 219.04 | 54.5291 | 5.8703 | 50 | 0.35 | 0.010495 | 3.7798
14.9 | 0.32376 | 0.32376 | 0.37427 | 0.37427 | 19.4489 | 19.4489 | 15.7166 | 15.7166 | 222.01 | 54.2901 | 5.7821 | 50 | 0.35 | 0.010453 | 3.7903
15 | 0.32175 | 0.32175 | 0.37299 | 0.37299 | 19.5256 | 19.5256 | 15.8114 | 15.8114 | 225 | 54.0527 | 5.6957 | 50 | 0.35 | 0.010412 | 3.8007
15.1 | 0.31976 | 0.31976 | 0.37171 | 0.37171 | 19.6026 | 19.6026 | 15.9063 | 15.9063 | 228.01 | 53.8167 | 5.6108 | 50 | 0.35 | 0.010371 | 3.811
15.2 | 0.3178 | 0.3178 | 0.37043 | 0.37043 | 19.6797 | 19.6797 | 16.0012 | 16.0012 | 231.04 | 53.5823 | 5.5275 | 50 | 0.35 | 0.01033 | 3.8214
15.3 | 0.31586 | 0.31586 | 0.36916 | 0.36916 | 19.757 | 19.757 | 16.0963 | 16.0963 | 234.09 | 53.3495 | 5.4457 | 50 | 0.35 | 0.010289 | 3.8317
15.4 | 0.31394 | 0.31394 | 0.36789 | 0.36789 | 19.8346 | 19.8346 | 16.1914 | 16.1914 | 237.16 | 53.1182 | 5.3654 | 50 | 0.35 | 0.010248 | 3.8419
15.5 | 0.31204 | 0.31204 | 0.36662 | 0.36662 | 19.9123 | 19.9123 | 16.2865 | 16.2865 | 240.25 | 52.8884 | 5.2866 | 50 | 0.35 | 0.010208 | 3.8521
15.6 | 0.31017 | 0.31017 | 0.36535 | 0.36535 | 19.9902 | 19.9902 | 16.3817 | 16.3817 | 243.36 | 52.6601 | 5.2093 | 50 | 0.35 | 0.010167 | 3.8623
15.7 | 0.30832 | 0.30832 | 0.36409 | 0.36409 | 20.0684 | 20.0684 | 16.477 | 16.477 | 246.49 | 52.4333 | 5.1334 | 50 | 0.35 | 0.010127 | 3.8724
15.8 | 0.30648 | 0.30648 | 0.36283 | 0.36283 | 20.1467 | 20.1467 | 16.5723 | 16.5723 | 249.64 | 52.208 | 5.0588 | 50 | 0.35 | 0.010087 | 3.8825
15.9 | 0.30467 | 0.30467 | 0.36157 | 0.36157 | 20.2252 | 20.2252 | 16.6676 | 16.6676 | 252.81 | 51.9842 | 4.9856 | 50 | 0.35 | 0.010048 | 3.8925
16 | 0.30288 | 0.30288 | 0.36032 | 0.36032 | 20.3039 | 20.3039 | 16.7631 | 16.7631 | 256 | 51.7619 | 4.9138 | 50 | 0.35 | 0.010008 | 3.9026
16.1 | 0.30112 | 0.30112 | 0.35907 | 0.35907 | 20.3828 | 20.3828 | 16.8585 | 16.8585 | 259.21 | 51.541 | 4.8432 | 50 | 0.35 | 0.0099692 | 3.9125
16.2 | 0.29937 | 0.29937 | 0.35782 | 0.35782 | 20.4619 | 20.4619 | 16.9541 | 16.9541 | 262.44 | 51.3216 | 4.7739 | 50 | 0.35 | 0.0099302 | 3.9225
16.3 | 0.29764 | 0.29764 | 0.35658 | 0.35658 | 20.5412 | 20.5412 | 17.0496 | 17.0496 | 265.69 | 51.1037 | 4.7058 | 50 | 0.35 | 0.0098913 | 3.9323
16.4 | 0.29593 | 0.29593 | 0.35533 | 0.35533 | 20.6206 | 20.6206 | 17.1453 | 17.1453 | 268.96 | 50.8872 | 4.639 | 50 | 0.35 | 0.0098527 | 3.9422
16.5 | 0.29423 | 0.29423 | 0.3541 | 0.3541 | 20.7002 | 20.7002 | 17.2409 | 17.2409 | 272.25 | 50.6722 | 4.5733 | 50 | 0.35 | 0.0098143 | 3.952
16.6 | 0.29256 | 0.29256 | 0.35286 | 0.35286 | 20.78 | 20.78 | 17.3367 | 17.3367 | 275.56 | 50.4586 | 4.5088 | 50 | 0.35 | 0.0097761 | 3.9618
16.7 | 0.29091 | 0.29091 | 0.35163 | 0.35163 | 20.86 | 20.86 | 17.4324 | 17.4324 | 278.89 | 50.2464 | 4.4455 | 50 | 0.35 | 0.0097381 | 3.9715
16.8 | 0.28927 | 0.28927 | 0.35041 | 0.35041 | 20.9402 | 20.9402 | 17.5283 | 17.5283 | 282.24 | 50.0357 | 4.3832 | 50 | 0.35 | 0.0097003 | 3.9812
16.9 | 0.28765 | 0.28765 | 0.34919 | 0.34919 | 21.0205 | 21.0205 | 17.6241 | 17.6241 | 285.61 | 49.8263 | 4.3221 | 50 | 0.35 | 0.0096627 | 3.9909
17 | 0.28605 | 0.28605 | 0.34797 | 0.34797 | 21.1009 | 21.1009 | 17.72 | 17.72 | 289 | 49.6183 | 4.262 | 50 | 0.35 | 0.0096253 | 4.0005
17.1 | 0.28447 | 0.28447 | 0.34676 | 0.34676 | 21.1816 | 21.1816 | 17.816 | 17.816 | 292.41 | 49.4118 | 4.203 | 50 | 0.35 | 0.0095881 | 4.0101
17.2 | 0.2829 | 0.2829 | 0.34555 | 0.34555 | 21.2624 | 21.2624 | 17.912 | 17.912 | 295.84 | 49.2066 | 4.145 | 50 | 0.35 | 0.0095512 | 4.0197
17.3 | 0.28135 | 0.28135 | 0.34435 | 0.34435 | 21.3434 | 21.3434 | 18.0081 | 18.0081 | 299.29 | 49.0028 | 4.088 | 50 | 0.35 | 0.0095144 | 4.0292
17.4 | 0.27982 | 0.27982 | 0.34315 | 0.34315 | 21.4245 | 21.4245 | 18.1041 | 18.1041 | 302.76 | 48.8003 | 4.032 | 50 | 0.35 | 0.0094778 | 4.0386
17.5 | 0.2783 | 0.2783 | 0.34195 | 0.34195 | 21.5058 | 21.5058 | 18.2003 | 18.2003 | 306.25 | 48.5992 | 3.977 | 50 | 0.35 | 0.0094414 | 4.0481
17.6 | 0.2768 | 0.2768 | 0.34076 | 0.34076 | 21.5873 | 21.5873 | 18.2964 | 18.2964 | 309.76 | 48.3994 | 3.9229 | 50 | 0.35 | 0.0094053 | 4.0575
17.7 | 0.27531 | 0.27531 | 0.33957 | 0.33957 | 21.6689 | 21.6689 | 18.3927 | 18.3927 | 313.29 | 48.201 | 3.8698 | 50 | 0.35 | 0.0093693 | 4.0669
17.8 | 0.27384 | 0.27384 | 0.33839 | 0.33839 | 21.7506 | 21.7506 | 18.4889 | 18.4889 | 316.84 | 48.0039 | 3.8175 | 50 | 0.35 | 0.0093336 | 4.0762
17.9 | 0.27239 | 0.27239 | 0.33721 | 0.33721 | 21.8325 | 21.8325 | 18.5852 | 18.5852 | 320.41 | 47.8081 | 3.7662 | 50 | 0.35 | 0.009298 | 4.0855
18 | 0.27095 | 0.27095 | 0.33604 | 0.33604 | 21.9146 | 21.9146 | 18.6815 | 18.6815 | 324 | 47.6136 | 3.7157 | 50 | 0.35 | 0.0092626 | 4.0948
18.1 | 0.26952 | 0.26952 | 0.33487 | 0.33487 | 21.9968 | 21.9968 | 18.7779 | 18.7779 | 327.61 | 47.4205 | 3.6661 | 50 | 0.35 | 0.0092275 | 4.104
18.2 | 0.26811 | 0.26811 | 0.33371 | 0.33371 | 22.0792 | 22.0792 | 18.8743 | 18.8743 | 331.24 | 47.2286 | 3.6173 | 50 | 0.35 | 0.0091925 | 4.1132
18.3 | 0.26671 | 0.26671 | 0.33255 | 0.33255 | 22.1617 | 22.1617 | 18.9708 | 18.9708 | 334.89 | 47.038 | 3.5693 | 50 | 0.35 | 0.0091577 | 4.1223
18.4 | 0.26533 | 0.26533 | 0.3314 | 0.3314 | 22.2443 | 22.2443 | 19.0672 | 19.0672 | 338.56 | 46.8486 | 3.5222 | 50 | 0.35 | 0.0091232 | 4.1315
18.5 | 0.26396 | 0.26396 | 0.33025 | 0.33025 | 22.3271 | 22.3271 | 19.1638 | 19.1638 | 342.25 | 46.6606 | 3.4758 | 50 | 0.35 | 0.0090888 | 4.1405
18.6 | 0.26261 | 0.26261 | 0.32911 | 0.32911 | 22.41 | 22.41 | 19.2603 | 19.2603 | 345.96 | 46.4737 | 3.4302 | 50 | 0.35 | 0.0090546 | 4.1496
18.7 | 0.26127 | 0.26127 | 0.32797 | 0.32797 | 22.4931 | 22.4931 | 19.3569 | 19.3569 | 349.69 | 46.2882 | 3.3853 | 50 | 0.35 | 0.0090207 | 4.1586
18.8 | 0.25994 | 0.25994 | 0.32683 | 0.32683 | 22.5763 | 22.5763 | 19.4535 | 19.4535 | 353.44 | 46.1038 | 3.3412 | 50 | 0.35 | 0.0089869 | 4.1676
18.9 | 0.25863 | 0.25863 | 0.32571 | 0.32571 | 22.6597 | 22.6597 | 19.5502 | 19.5502 | 357.21 | 45.9207 | 3.2979 | 50 | 0.35 | 0.0089533 | 4.1766
19 | 0.25732 | 0.25732 | 0.32458 | 0.32458 | 22.7431 | 22.7431 | 19.6469 | 19.6469 | 361 | 45.7388 | 3.2552 | 50 | 0.35 | 0.0089199 | 4.1855
19.1 | 0.25603 | 0.25603 | 0.32346 | 0.32346 | 22.8267 | 22.8267 | 19.7436 | 19.7436 | 364.81 | 45.5581 | 3.2132 | 50 | 0.35 | 0.0088867 | 4.1944
19.2 | 0.25476 | 0.25476 | 0.32235 | 0.32235 | 22.9105 | 22.9105 | 19.8404 | 19.8404 | 368.64 | 45.3786 | 3.172 | 50 | 0.35 | 0.0088537 | 4.2032
19.3 | 0.25349 | 0.25349 | 0.32124 | 0.32124 | 22.9943 | 22.9943 | 19.9372 | 19.9372 | 372.49 | 45.2003 | 3.1314 | 50 | 0.35 | 0.0088209 | 4.212
19.4 | 0.25224 | 0.25224 | 0.32014 | 0.32014 | 23.0783 | 23.0783 | 20.034 | 20.034 | 376.36 | 45.0232 | 3.0914 | 50 | 0.35 | 0.0087882 | 4.2208
19.5 | 0.251 | 0.251 | 0.31904 | 0.31904 | 23.1625 | 23.1625 | 20.1308 | 20.1308 | 380.25 | 44.8473 | 3.0522 | 50 | 0.35 | 0.0087558 | 4.2296
19.6 | 0.24977 | 0.24977 | 0.31794 | 0.31794 | 23.2467 | 23.2467 | 20.2277 | 20.2277 | 384.16 | 44.6725 | 3.0135 | 50 | 0.35 | 0.0087236 | 4.2383
19.7 | 0.24856 | 0.24856 | 0.31686 | 0.31686 | 23.3311 | 23.3311 | 20.3246 | 20.3246 | 388.09 | 44.4988 | 2.9755 | 50 | 0.35 | 0.0086915 | 4.247
19.8 | 0.24735 | 0.24735 | 0.31577 | 0.31577 | 23.4156 | 23.4156 | 20.4216 | 20.4216 | 392.04 | 44.3264 | 2.938 | 50 | 0.35 | 0.0086596 | 4.2557
19.9 | 0.24616 | 0.24616 | 0.31469 | 0.31469 | 23.5002 | 23.5002 | 20.5185 | 20.5185 | 396.01 | 44.155 | 2.9012 | 50 | 0.35 | 0.0086279 | 4.2643
20 | 0.24498 | 0.24498 | 0.31362 | 0.31362 | 23.585 | 23.585 | 20.6155 | 20.6155 | 400 | 43.9848 | 2.865 | 50 | 0.35 | 0.0085964 | 4.2729
20.1 | 0.24381 | 0.24381 | 0.31255 | 0.31255 | 23.6698 | 23.6698 | 20.7126 | 20.7126 | 404.01 | 43.8157 | 2.8293 | 50 | 0.35 | 0.0085651 | 4.2815
20.2 | 0.24265 | 0.24265 | 0.31149 | 0.31149 | 23.7548 | 23.7548 | 20.8096 | 20.8096 | 408.04 | 43.6477 | 2.7942 | 50 | 0.35 | 0.008534 | 4.29
20.3 | 0.2415 | 0.2415 | 0.31043 | 0.31043 | 23.8399 | 23.8399 | 20.9067 | 20.9067 | 412.09 | 43.4809 | 2.7597 | 50 | 0.35 | 0.008503 | 4.2985
20.4 | 0.24036 | 0.24036 | 0.30938 | 0.30938 | 23.9251 | 23.9251 | 21.0038 | 21.0038 | 416.16 | 43.3151 | 2.7257 | 50 | 0.35 | 0.0084722 | 4.307
20.5 | 0.23923 | 0.23923 | 0.30833 | 0.30833 | 24.0104 | 24.0104 | 21.1009 | 21.1009 | 420.25 | 43.1504 | 2.6922 | 50 | 0.35 | 0.0084416 | 4.3154
20.6 | 0.23811 | 0.23811 | 0.30729 | 0.30729 | 24.0959 | 24.0959 | 21.1981 | 21.1981 | 424.36 | 42.9867 | 2.6593 | 50 | 0.35 | 0.0084112 | 4.3238
20.7 | 0.23701 | 0.23701 | 0.30625 | 0.30625 | 24.1814 | 24.1814 | 21.2953 | 21.2953 | 428.49 | 42.8242 | 2.6269 | 50 | 0.35 | 0.008381 | 4.3322
20.8 | 0.23591 | 0.23591 | 0.30522 | 0.30522 | 24.2671 | 24.2671 | 21.3925 | 21.3925 | 432.64 | 42.6627 | 2.5949 | 50 | 0.35 | 0.0083509 | 4.3405
20.9 | 0.23482 | 0.23482 | 0.30419 | 0.30419 | 24.3528 | 24.3528 | 21.4898 | 21.4898 | 436.81 | 42.5023 | 2.5635 | 50 | 0.35 | 0.008321 | 4.3489
21 | 0.23374 | 0.23374 | 0.30317 | 0.30317 | 24.4387 | 24.4387 | 21.587 | 21.587 | 441 | 42.3429 | 2.5326 | 50 | 0.35 | 0.0082913 | 4.3572
21.1 | 0.23268 | 0.23268 | 0.30215 | 0.30215 | 24.5247 | 24.5247 | 21.6843 | 21.6843 | 445.21 | 42.1845 | 2.5021 | 50 | 0.35 | 0.0082618 | 4.3654
21.2 | 0.23162 | 0.23162 | 0.30114 | 0.30114 | 24.6108 | 24.6108 | 21.7816 | 21.7816 | 449.44 | 42.0272 | 2.4721 | 50 | 0.35 | 0.0082324 | 4.3737
21.3 | 0.23057 | 0.23057 | 0.30013 | 0.30013 | 24.697 | 24.697 | 21.879 | 21.879 | 453.69 | 41.8709 | 2.4426 | 50 | 0.35 | 0.0082032 | 4.3819
21.4 | 0.22953 | 0.22953 | 0.29913 | 0.29913 | 24.7833 | 24.7833 | 21.9764 | 21.9764 | 457.96 | 41.7156 | 2.4135 | 50 | 0.35 | 0.0081742 | 4.39
21.5 | 0.2285 | 0.2285 | 0.29813 | 0.29813 | 24.8697 | 24.8697 | 22.0737 | 22.0737 | 462.25 | 41.5613 | 2.3849 | 50 | 0.35 | 0.0081453 | 4.3982
21.6 | 0.22747 | 0.22747 | 0.29714 | 0.29714 | 24.9562 | 24.9562 | 22.1712 | 22.1712 | 466.56 | 41.408 | 2.3567 | 50 | 0.35 | 0.0081166 | 4.4063
21.7 | 0.22646 | 0.22646 | 0.29615 | 0.29615 | 25.0428 | 25.0428 | 22.2686 | 22.2686 | 470.89 | 41.2557 | 2.3289 | 50 | 0.35 | 0.0080881 | 4.4144
21.8 | 0.22546 | 0.22546 | 0.29517 | 0.29517 | 25.1295 | 25.1295 | 22.366 | 22.366 | 475.24 | 41.1043 | 2.3015 | 50 | 0.35 | 0.0080598 | 4.4224
21.9 | 0.22446 | 0.22446 | 0.29419 | 0.29419 | 25.2163 | 25.2163 | 22.4635 | 22.4635 | 479.61 | 40.954 | 2.2746 | 50 | 0.35 | 0.0080316 | 4.4305
22 | 0.22348 | 0.22348 | 0.29322 | 0.29322 | 25.3032 | 25.3032 | 22.561 | 22.561 | 484 | 40.8046 | 2.2481 | 50 | 0.35 | 0.0080036 | 4.4385
22.1 | 0.2225 | 0.2225 | 0.29225 | 0.29225 | 25.3902 | 25.3902 | 22.6586 | 22.6586 | 488.41 | 40.6561 | 2.2219 | 50 | 0.35 | 0.0079757 | 4.4464
22.2 | 0.22153 | 0.22153 | 0.29129 | 0.29129 | 25.4772 | 25.4772 | 22.7561 | 22.7561 | 492.84 | 40.5086 | 2.1962 | 50 | 0.35 | 0.007948 | 4.4544
22.3 | 0.22057 | 0.22057 | 0.29033 | 0.29033 | 25.5644 | 25.5644 | 22.8537 | 22.8537 | 497.29 | 40.3621 | 2.1708 | 50 | 0.35 | 0.0079205 | 4.4623
22.4 | 0.21961 | 0.21961 | 0.28938 | 0.28938 | 25.6517 | 25.6517 | 22.9513 | 22.9513 | 501.76 | 40.2165 | 2.1458 | 50 | 0.35 | 0.0078931 | 4.4702
22.5 | 0.21867 | 0.21867 | 0.28843 | 0.28843 | 25.7391 | 25.7391 | 23.0489 | 23.0489 | 506.25 | 40.0718 | 2.1212 | 50 | 0.35 | 0.0078659 | 4.4781
22.6 | 0.21773 | 0.21773 | 0.28749 | 0.28749 | 25.8265 | 25.8265 | 23.1465 | 23.1465 | 510.76 | 39.928 | 2.0969 | 50 | 0.35 | 0.0078388 | 4.4859
22.7 | 0.2168 | 0.2168 | 0.28655 | 0.28655 | 25.9141 | 25.9141 | 23.2441 | 23.2441 | 515.29 | 39.7852 | 2.073 | 50 | 0.35 | 0.0078119 | 4.4937
22.8 | 0.21588 | 0.21588 | 0.28561 | 0.28561 | 26.0017 | 26.0017 | 23.3418 | 23.3418 | 519.84 | 39.6432 | 2.0494 | 50 | 0.35 | 0.0077852 | 4.5015
22.9 | 0.21497 | 0.21497 | 0.28469 | 0.28469 | 26.0895 | 26.0895 | 23.4395 | 23.4395 | 524.41 | 39.5022 | 2.0262 | 50 | 0.35 | 0.0077586 | 4.5093
23 | 0.21406 | 0.21406 | 0.28376 | 0.28376 | 26.1773 | 26.1773 | 23.5372 | 23.5372 | 529 | 39.362 | 2.0033 | 50 | 0.35 | 0.0077322 | 4.517
23.1 | 0.21316 | 0.21316 | 0.28284 | 0.28284 | 26.2652 | 26.2652 | 23.6349 | 23.6349 | 533.61 | 39.2227 | 1.9808 | 50 | 0.35 | 0.0077059 | 4.5247
23.2 | 0.21227 | 0.21227 | 0.28193 | 0.28193 | 26.3532 | 26.3532 | 23.7327 | 23.7327 | 538.24 | 39.0843 | 1.9586 | 50 | 0.35 | 0.0076798 | 4.5324
23.3 | 0.21139 | 0.21139 | 0.28102 | 0.28102 | 26.4413 | 26.4413 | 23.8304 | 23.8304 | 542.89 | 38.9468 | 1.9367 | 50 | 0.35 | 0.0076538 | 4.54
23.4 | 0.21051 | 0.21051 | 0.28011 | 0.28011 | 26.5294 | 26.5294 | 23.9282 | 23.9282 | 547.56 | 38.8101 | 1.9151 | 50 | 0.35 | 0.007628 | 4.5477
23.5 | 0.20964 | 0.20964 | 0.27921 | 0.27921 | 26.6177 | 26.6177 | 24.026 | 24.026 | 552.25 | 38.6743 | 1.8938 | 50 | 0.35 | 0.0076023 | 4.5553
23.6 | 0.20878 | 0.20878 | 0.27832 | 0.27832 | 26.706 | 26.706 | 24.1238 | 24.1238 | 556.96 | 38.5393 | 1.8729 | 50 | 0.35 | 0.0075768 | 4.5629
23.7 | 0.20792 | 0.20792 | 0.27743 | 0.27743 | 26.7944 | 26.7944 | 24.2217 | 24.2217 | 561.69 | 38.4052 | 1.8522 | 50 | 0.35 | 0.0075514 | 4.5704
23.8 | 0.20707 | 0.20707 | 0.27654 | 0.27654 | 26.8829 | 26.8829 | 24.3195 | 24.3195 | 566.44 | 38.2719 | 1.8318 | 50 | 0.35 | 0.0075262 | 4.5779
23.9 | 0.20623 | 0.20623 | 0.27566 | 0.27566 | 26.9715 | 26.9715 | 24.4174 | 24.4174 | 571.21 | 38.1395 | 1.8117 | 50 | 0.35 | 0.0075011 | 4.5854
24 | 0.2054 | 0.2054 | 0.27478 | 0.27478 | 27.0601 | 27.0601 | 24.5153 | 24.5153 | 576 | 38.0078 | 1.7919 | 50 | 0.35 | 0.0074761 | 4.5929
24.1 | 0.20457 | 0.20457 | 0.27391 | 0.27391 | 27.1488 | 27.1488 | 24.6132 | 24.6132 | 580.81 | 37.877 | 1.7724 | 50 | 0.35 | 0.0074513 | 4.6004
24.2 | 0.20374 | 0.20374 | 0.27304 | 0.27304 | 27.2377 | 27.2377 | 24.7111 | 24.7111 | 585.64 | 37.747 | 1.7531 | 50 | 0.35 | 0.0074267 | 4.6078
24.3 | 0.20293 | 0.20293 | 0.27217 | 0.27217 | 27.3265 | 27.3265 | 24.8091 | 24.8091 | 590.49 | 37.6177 | 1.7342 | 50 | 0.35 | 0.0074022 | 4.6152
24.4 | 0.20212 | 0.20212 | 0.27132 | 0.27132 | 27.4155 | 27.4155 | 24.907 | 24.907 | 595.36 | 37.4893 | 1.7154 | 50 | 0.35 | 0.0073778 | 4.6226
24.5 | 0.20132 | 0.20132 | 0.27046 | 0.27046 | 27.5045 | 27.5045 | 25.005 | 25.005 | 600.25 | 37.3617 | 1.697 | 50 | 0.35 | 0.0073535 | 4.6299
24.6 | 0.20052 | 0.20052 | 0.26961 | 0.26961 | 27.5937 | 27.5937 | 25.103 | 25.103 | 605.16 | 37.2348 | 1.6788 | 50 | 0.35 | 0.0073295 | 4.6372
24.7 | 0.19973 | 0.19973 | 0.26876 | 0.26876 | 27.6828 | 27.6828 | 25.201 | 25.201 | 610.09 | 37.1088 | 1.6608 | 50 | 0.35 | 0.0073055 | 4.6446
24.8 | 0.19895 | 0.19895 | 0.26792 | 0.26792 | 27.7721 | 27.7721 | 25.299 | 25.299 | 615.04 | 36.9835 | 1.6431 | 50 | 0.35 | 0.0072817 | 4.6518
24.9 | 0.19817 | 0.19817 | 0.26708 | 0.26708 | 27.8614 | 27.8614 | 25.397 | 25.397 | 620.01 | 36.8589 | 1.6257 | 50 | 0.35 | 0.007258 | 4.6591
25 | 0.1974 | 0.1974 | 0.26625 | 0.26625 | 27.9508 | 27.9508 | 25.4951 | 25.4951 | 625 | 36.7351 | 1.6085 | 50 | 0.35 | 0.0072344 | 4.6663
25.1 | 0.19663 | 0.19663 | 0.26542 | 0.26542 | 28.0403 | 28.0403 | 25.5932 | 25.5932 | 630.01 | 36.6121 | 1.5915 | 50 | 0.35 | 0.007211 | 4.6735
25.2 | 0.19587 | 0.19587 | 0.2646 | 0.2646 | 28.1299 | 28.1299 | 25.6912 | 25.6912 | 635.04 | 36.4898 | 1.5747 | 50 | 0.35 | 0.0071877 | 4.6807
25.3 | 0.19511 | 0.19511 | 0.26378 | 0.26378 | 28.2195 | 28.2195 | 25.7893 | 25.7893 | 640.09 | 36.3683 | 1.5582 | 50 | 0.35 | 0.0071646 | 4.6879
25.4 | 0.19437 | 0.19437 | 0.26296 | 0.26296 | 28.3092 | 28.3092 | 25.8874 | 25.8874 | 645.16 | 36.2475 | 1.5419 | 50 | 0.35 | 0.0071416 | 4.695
25.5 | 0.19362 | 0.19362 | 0.26215 | 0.26215 | 28.3989 | 28.3989 | 25.9856 | 25.9856 | 650.25 | 36.1274 | 1.5258 | 50 | 0.35 | 0.0071187 | 4.7021
25.6 | 0.19288 | 0.19288 | 0.26134 | 0.26134 | 28.4888 | 28.4888 | 26.0837 | 26.0837 | 655.36 | 36.008 | 1.51 | 50 | 0.35 | 0.0070959 | 4.7092
25.7 | 0.19215 | 0.19215 | 0.26054 | 0.26054 | 28.5787 | 28.5787 | 26.1819 | 26.1819 | 660.49 | 35.8894 | 1.4943 | 50 | 0.35 | 0.0070733 | 4.7163
25.8 | 0.19143 | 0.19143 | 0.25974 | 0.25974 | 28.6686 | 28.6686 | 26.28 | 26.28 | 665.64 | 35.7714 | 1.4789 | 50 | 0.35 | 0.0070508 | 4.7234
25.9 | 0.1907 | 0.1907 | 0.25895 | 0.25895 | 28.7587 | 28.7587 | 26.3782 | 26.3782 | 670.81 | 35.6542 | 1.4636 | 50 | 0.35 | 0.0070284 | 4.7304
26 | 0.18999 | 0.18999 | 0.25816 | 0.25816 | 28.8487 | 28.8487 | 26.4764 | 26.4764 | 676 | 35.5377 | 1.4486 | 50 | 0.35 | 0.0070061 | 4.7374
26.1 | 0.18928 | 0.18928 | 0.25737 | 0.25737 | 28.9389 | 28.9389 | 26.5746 | 26.5746 | 681.21 | 35.4218 | 1.4338 | 50 | 0.35 | 0.006984 | 4.7444
26.2 | 0.18857 | 0.18857 | 0.25659 | 0.25659 | 29.0291 | 29.0291 | 26.6728 | 26.6728 | 686.44 | 35.3067 | 1.4191 | 50 | 0.35 | 0.006962 | 4.7513
26.3 | 0.18787 | 0.18787 | 0.25581 | 0.25581 | 29.1194 | 29.1194 | 26.7711 | 26.7711 | 691.69 | 35.1922 | 1.4047 | 50 | 0.35 | 0.0069401 | 4.7583
26.4 | 0.18718 | 0.18718 | 0.25503 | 0.25503 | 29.2098 | 29.2098 | 26.8693 | 26.8693 | 696.96 | 35.0784 | 1.3904 | 50 | 0.35 | 0.0069184 | 4.7652
26.5 | 0.18649 | 0.18649 | 0.25426 | 0.25426 | 29.3002 | 29.3002 | 26.9676 | 26.9676 | 702.25 | 34.9653 | 1.3764 | 50 | 0.35 | 0.0068967 | 4.7721
26.6 | 0.1858 | 0.1858 | 0.2535 | 0.2535 | 29.3906 | 29.3906 | 27.0658 | 27.0658 | 707.56 | 34.8529 | 1.3625 | 50 | 0.35 | 0.0068752 | 4.779
26.7 | 0.18512 | 0.18512 | 0.25273 | 0.25273 | 29.4812 | 29.4812 | 27.1641 | 27.1641 | 712.89 | 34.7411 | 1.3488 | 50 | 0.35 | 0.0068538 | 4.7858
26.8 | 0.18445 | 0.18445 | 0.25198 | 0.25198 | 29.5718 | 29.5718 | 27.2624 | 27.2624 | 718.24 | 34.63 | 1.3353 | 50 | 0.35 | 0.0068325 | 4.7927
26.9 | 0.18378 | 0.18378 | 0.25122 | 0.25122 | 29.6624 | 29.6624 | 27.3607 | 27.3607 | 723.61 | 34.5195 | 1.3219 | 50 | 0.35 | 0.0068114 | 4.7995
27 | 0.18311 | 0.18311 | 0.25047 | 0.25047 | 29.7532 | 29.7532 | 27.4591 | 27.4591 | 729 | 34.4097 | 1.3088 | 50 | 0.35 | 0.0067903 | 4.8063
27.1 | 0.18245 | 0.18245 | 0.24972 | 0.24972 | 29.8439 | 29.8439 | 27.5574 | 27.5574 | 734.41 | 34.3005 | 1.2958 | 50 | 0.35 | 0.0067694 | 4.813
27.2 | 0.18179 | 0.18179 | 0.24898 | 0.24898 | 29.9348 | 29.9348 | 27.6557 | 27.6557 | 739.84 | 34.1919 | 1.2829 | 50 | 0.35 | 0.0067486 | 4.8198
27.3 | 0.18114 | 0.18114 | 0.24824 | 0.24824 | 30.0257 | 30.0257 | 27.7541 | 27.7541 | 745.29 | 34.084 | 1.2703 | 50 | 0.35 | 0.0067279 | 4.8265
27.4 | 0.1805 | 0.1805 | 0.24751 | 0.24751 | 30.1166 | 30.1166 | 27.8525 | 27.8525 | 750.76 | 33.9767 | 1.2577 | 50 | 0.35 | 0.0067073 | 4.8332
27.5 | 0.17985 | 0.17985 | 0.24677 | 0.24677 | 30.2076 | 30.2076 | 27.9508 | 27.9508 | 756.25 | 33.87 | 1.2454 | 50 | 0.35 | 0.0066868 | 4.8399
27.6 | 0.17922 | 0.17922 | 0.24605 | 0.24605 | 30.2987 | 30.2987 | 28.0492 | 28.0492 | 761.76 | 33.764 | 1.2332 | 50 | 0.35 | 0.0066665 | 4.8466
27.7 | 0.17858 | 0.17858 | 0.24532 | 0.24532 | 30.3898 | 30.3898 | 28.1476 | 28.1476 | 767.29 | 33.6585 | 1.2212 | 50 | 0.35 | 0.0066462 | 4.8532
27.8 | 0.17795 | 0.17795 | 0.2446 | 0.2446 | 30.481 | 30.481 | 28.2461 | 28.2461 | 772.84 | 33.5537 | 1.2093 | 50 | 0.35 | 0.0066261 | 4.8598
27.9 | 0.17733 | 0.17733 | 0.24388 | 0.24388 | 30.5722 | 30.5722 | 28.3445 | 28.3445 | 778.41 | 33.4494 | 1.1976 | 50 | 0.35 | 0.0066061 | 4.8665
28 | 0.17671 | 0.17671 | 0.24317 | 0.24317 | 30.6635 | 30.6635 | 28.4429 | 28.4429 | 784 | 33.3458 | 1.186 | 50 | 0.35 | 0.0065861 | 4.873
28.1 | 0.17609 | 0.17609 | 0.24246 | 0.24246 | 30.7548 | 30.7548 | 28.5414 | 28.5414 | 789.61 | 33.2428 | 1.1745 | 50 | 0.35 | 0.0065663 | 4.8796
28.2 | 0.17548 | 0.17548 | 0.24176 | 0.24176 | 30.8462 | 30.8462 | 28.6398 | 28.6398 | 795.24 | 33.1403 | 1.1632 | 50 | 0.35 | 0.0065466 | 4.8862
28.3 | 0.17487 | 0.17487 | 0.24105 | 0.24105 | 30.9377 | 30.9377 | 28.7383 | 28.7383 | 800.89 | 33.0384 | 1.1521 | 50 | 0.35 | 0.006527 | 4.8927
28.4 | 0.17427 | 0.17427 | 0.24035 | 0.24035 | 31.0292 | 31.0292 | 28.8368 | 28.8368 | 806.56 | 32.9371 | 1.1411 | 50 | 0.35 | 0.0065075 | 4.8992
28.5 | 0.17367 | 0.17367 | 0.23966 | 0.23966 | 31.1207 | 31.1207 | 28.9353 | 28.9353 | 812.25 | 32.8364 | 1.1302 | 50 | 0.35 | 0.0064882 | 4.9057
28.6 | 0.17308 | 0.17308 | 0.23897 | 0.23897 | 31.2123 | 31.2123 | 29.0338 | 29.0338 | 817.96 | 32.7362 | 1.1194 | 50 | 0.35 | 0.0064689 | 4.9121
28.7 | 0.17248 | 0.17248 | 0.23828 | 0.23828 | 31.304 | 31.304 | 29.1323 | 29.1323 | 823.69 | 32.6367 | 1.1088 | 50 | 0.35 | 0.0064497 | 4.9186
28.8 | 0.1719 | 0.1719 | 0.23759 | 0.23759 | 31.3957 | 31.3957 | 29.2308 | 29.2308 | 829.44 | 32.5376 | 1.0983 | 50 | 0.35 | 0.0064306 | 4.925
28.9 | 0.17131 | 0.17131 | 0.23691 | 0.23691 | 31.4875 | 31.4875 | 29.3293 | 29.3293 | 835.21 | 32.4392 | 1.088 | 50 | 0.35 | 0.0064117 | 4.9314
29 | 0.17074 | 0.17074 | 0.23624 | 0.23624 | 31.5793 | 31.5793 | 29.4279 | 29.4279 | 841 | 32.3412 | 1.0778 | 50 | 0.35 | 0.0063928 | 4.9378
29.1 | 0.17016 | 0.17016 | 0.23556 | 0.23556 | 31.6711 | 31.6711 | 29.5264 | 29.5264 | 846.81 | 32.2439 | 1.0677 | 50 | 0.35 | 0.006374 | 4.9442
29.2 | 0.16959 | 0.16959 | 0.23489 | 0.23489 | 31.763 | 31.763 | 29.625 | 29.625 | 852.64 | 32.1471 | 1.0577 | 50 | 0.35 | 0.0063554 | 4.9506
29.3 | 0.16902 | 0.16902 | 0.23422 | 0.23422 | 31.855 | 31.855 | 29.7236 | 29.7236 | 858.49 | 32.0508 | 1.0478 | 50 | 0.35 | 0.0063368 | 4.9569
29.4 | 0.16846 | 0.16846 | 0.23356 | 0.23356 | 31.947 | 31.947 | 29.8221 | 29.8221 | 864.36 | 31.955 | 1.0381 | 50 | 0.35 | 0.0063183 | 4.9632
29.5 | 0.1679 | 0.1679 | 0.2329 | 0.2329 | 32.039 | 32.039 | 29.9207 | 29.9207 | 870.25 | 31.8598 | 1.0285 | 50 | 0.35 | 0.0063 | 4.9695
29.6 | 0.16734 | 0.16734 | 0.23224 | 0.23224 | 32.1311 | 32.1311 | 30.0193 | 30.0193 | 876.16 | 31.7651 | 1.019 | 50 | 0.35 | 0.0062817 | 4.9758
29.7 | 0.16679 | 0.16679 | 0.23159 | 0.23159 | 32.2233 | 32.2233 | 30.1179 | 30.1179 | 882.09 | 31.671 | 1.0096 | 50 | 0.35 | 0.0062635 | 4.9821
29.8 | 0.16624 | 0.16624 | 0.23093 | 0.23093 | 32.3155 | 32.3155 | 30.2166 | 30.2166 | 888.04 | 31.5773 | 1.0003 | 50 | 0.35 | 0.0062454 | 4.9883
29.9 | 0.16569 | 0.16569 | 0.23029 | 0.23029 | 32.4077 | 32.4077 | 30.3152 | 30.3152 | 894.01 | 31.4842 | 0.99112 | 50 | 0.35 | 0.0062275 | 4.9945
30 | 0.16515 | 0.16515 | 0.22964 | 0.22964 | 32.5 | 32.5 | 30.4138 | 30.4138 | 900 | 31.3916 | 0.98207 | 50 | 0.35 | 0.0062096 | 5.0007
𝑪𝒂𝒍𝒄𝒖𝒍𝒐 𝒅𝒆 𝒂𝒔𝒊𝒆𝒏𝒕𝒐𝒔:
Note on O41: Asiento en cada segmento de los estratos considerados