## TERRA-STRESS
DETERMINACIÓN DEL INCREMENTO DE ESFUERZOS PRODUCIDO POR UN TERRAPLÉN | [8 empty] | Ultima actualización: 20/Sep/2013
Por: Ing. Miguel A. Mánica Malcom
Datos del terraplén: |  |  | Resultados:
γ = | 18 | kN/m³ | βA = | 0.39479 | rad
a = | 7.5 | m | βB = | 0.39479 | rad
b = | 12.5 | m | αA = | 0.41101 | rad | x | y
h = | 5 | m | αB = | 0.41101 | rad | 0 | 0 | línea inf
|  |  | r0A = | 17.3277 | m | 25 | 0
Punto bajo análisis: |  |  | r0B = | 17.3277 | m | 0 | 0 | 1er respaldo
|  |  | r1A = | 13 | m | 7.5 | 5
x = | 12.5 | m | r1B = | 13 | m | 7.5 | 5 | línea sup
z = | 12 | m | r2² = | 144 | m² | 17.5 | 5
[6 empty] | 17.5 | 5 | 2do respaldo
|  |  | σz = | 61.8687 | kPa | 25 | 0
|  |  | σx = | 9.1825 | kPa | 12.5 | -12 | punto
|  |  | τxz = | 0 | kPa
Aclaraciones: El autor de la presente hoja de cálculo no se hace responsable por el uso indebido de la misma ni de los resultados que ésta arroje.
En esta última versión se corrigió el error en la ecuación para los esfuerzos cortantes.
Referencias: Manica, M. A. (2012). “Incremento de esfuerzos producido por un terraplén” XXVI Reunión Nacional de Mecánica de Suelos e Ingeniería Geotécnica, Cancún, México.
h
a
b
z
x
Eje de simetría
Punto bajo análisis
γ
Note on C7: Peso volumétrico del material que conforma el terraplén
Note on C8: Ancho de uno de los respaldos del terraplén
Note on C9: 1/2 del ancho total de la sección transversal del terraplén
Note on C10: Altura del terraplén
Note on C14: Distancia horizontal entre el punto bajo análisis y el extremo izquierdo del terraplén (para puntos a la izquierda fuera del terraplén el valor de "x" debe ser negativo)
Note on C15: Profundidad del punto bajo análisis (el valor de "z" siempre debe ser positivo)
Note on K17: INCREMENTO DE ESFUERZO VERTICAL
Note on K18: INCREMENTO DE ESFUERZO HORIZONTAL
Note on K19: INCREMENTO DE ESFUERZO CORTANTE